## 正极合浆
点位编码 | 点位编码 | 点位名称 | 数据类型 | 地址 | 单位 | 备注
zjhj0001pro | DEVICECODE | 设备编码 | string
zjhj0002pro | DEVICETIME | 设备数据产生时间 | datetime
zjhj0003pro | ORDERNUM | 工单 | string
zjhj0004pro | BATCHCODE | 批次号 | string
zjhj0005pro | SYS_System_D_STA_PI101 | 系统压缩空气压力 | float | DB40.96 | MPA
zjhj0006pro | SYS_System_D_STA_PI102 | 系统氮气压力 | float | DB40.104 | MPA
zjhj0007pro | SYS_System_D_STA_PI103 | 系统冷冻水进水压力 | float | DB40.116 | MPA
zjhj0008pro | SYS_System_D_STA_TI103 | 系统冷冻水进水温度 | float | DB40.112 | ℃
zjhj0009pro | FF_A_FeedTank_D_STA_FI101 | 辅材1计量罐流量 | float | DB3.442 | kg/h
zjhj0010pro | FF_A_FeedTank_D_STA_II102 | 辅材1计量罐计量电机电流反馈 | float | DB3.430 | A
zjhj0011pro | FF_A_FeedTank_D_STA_PI101 | 辅材1计量罐压力 | float | DB3.438 | MPA
zjhj0012pro | FF_A_FeedTank_D_STA_SI102 | 辅材1计量罐计量电机速度反馈 | float | DB3.426 | HZ
zjhj0013pro | FF_A_FeedTank_D_STA_WI101 | 辅材1计量罐重量 | float | DB3.434 | kg
zjhj0014pro | FF_A_StorageTank_D_STA_II202 | 辅材1储罐补料电机电流反馈 | float | DB3.228 | A
zjhj0015pro | FF_A_StorageTank_D_STA_MI201 | 辅材1储罐湿度 | float | DB3.244 | G/M3
zjhj0016pro | FF_A_StorageTank_D_STA_PI201 | 辅材1储罐压力 | float | DB3.240 | MPA
zjhj0017pro | FF_A_StorageTank_D_STA_SI202 | 辅材1储罐补料电机速度反馈 | float | DB3.224 | HZ
zjhj0018pro | FF_A_StorageTank_D_STA_TI201 | 辅材1储罐温度 | float | DB3.248 | ℃
zjhj0019pro | FF_A_StorageTank_D_STA_WI201 | 辅材1储罐重量 | float | DB3.232 | kg
zjhj0020pro | FF_B_FeedTank_D_STA_FI101 | 辅材2计量罐流量 | float | DB4.442 | kg/h
zjhj0021pro | FF_B_FeedTank_D_STA_II102 | 辅材2计量罐计量电机电流反馈 | float | DB4.430 | A
zjhj0022pro | FF_B_FeedTank_D_STA_PI101 | 辅材2计量罐压力 | float | DB4.438 | MPA
zjhj0023pro | FF_B_FeedTank_D_STA_SI102 | 辅材2计量罐计量电机速度反馈 | float | DB4.426 | HZ
zjhj0024pro | FF_B_FeedTank_D_STA_WI101 | 辅材2计量罐重量 | float | DB4.434 | kg
zjhj0025pro | FF_B_StorageTank_D_STA_II202 | 辅材2储罐补料电机电流反馈 | float | DB4.228 | A
zjhj0026pro | FF_B_StorageTank_D_STA_MI201 | 辅材2储罐湿度 | float | DB4.244 | G/M3
zjhj0027pro | FF_B_StorageTank_D_STA_PI201 | 辅材2储罐压力 | float | DB4.240 | MPA
zjhj0028pro | FF_B_StorageTank_D_STA_SI202 | 辅材2储罐补料电机速度反馈 | float | DB4.224 | HZ
zjhj0029pro | FF_B_StorageTank_D_STA_TI201 | 辅材2储罐温度 | float | DB4.248 | ℃
zjhj0030pro | FF_B_StorageTank_D_STA_WI201 | 辅材2储罐重量 | float | DB4.232 | kg
zjhj0031pro | LG_A_ScrewMachine_D_STA_II101 | 主螺杆一电机电流反馈 | float | DB23.114 | A
zjhj0032pro | LG_A_ScrewMachine_D_STA_SI101 | 主螺杆一电机速度反馈 | float | DB23.110 | RPM
zjhj0033pro | LG_B_ScrewMachine_D_STA_II101 | 主螺杆二电机电流反馈 | float | DB53.114 | A
zjhj0034pro | LG_B_ScrewMachine_D_STA_SI101 | 主螺杆二电机速度反馈 | float | DB53.110 | RPM
zjhj0035pro | LG_C_ScrewMachine_D_STA_II101 | 主螺杆三电机电流反馈 | float | DB54.114 | A
zjhj0036pro | LG_C_ScrewMachine_D_STA_PI201 | 主螺杆三出料压力 | float | DB54.170 | MPA
zjhj0037pro | LG_C_ScrewMachine_D_STA_SI101 | 主螺杆三电机速度反馈 | float | DB54.110 | RPM
zjhj0038pro | LG_C_ScrewMachine_D_STA_TI201 | 主螺杆三出料温度 | float | DB54.174 | ℃
zjhj0039pro | QF_A_DispersionKettle_D_STA_PI101 | 浆料分散釜1真空压力 | float | DB25.198 | MPA
zjhj0040pro | QF_A_DispersionKettle_D_STA_SI101 | 浆料分散釜1搅拌电机速度反馈 | float | DB25.150 | RPM
zjhj0041pro | QF_A_DispersionKettle_D_STA_SI102 | 浆料分散釜1分散电机1速度反馈 | float | DB25.166 | RPM
zjhj0042pro | QF_A_DispersionKettle_D_STA_SI103 | 浆料分散釜1分散电机2速度反馈 | float | DB25.182 | RPM
zjhj0043pro | QF_A_DispersionKettle_D_STA_TI101 | 浆料分散釜1料温 | float | DB25.202 | ℃
zjhj0044pro | QF_A_DispersionKettle_D_STA_WI101 | 浆料分散釜1重量 | float | DB25.206 | kg
zjhj0045pro | QF_B_DispersionKettle_D_STA_PI101 | 浆料分散釜2真空压力 | float | DB26.198 | MPA
zjhj0046pro | QF_B_DispersionKettle_D_STA_SI101 | 浆料分散釜2搅拌电机速度反馈 | float | DB26.150 | RPM
zjhj0047pro | QF_B_DispersionKettle_D_STA_SI102 | 浆料分散釜2分散电机1速度反馈 | float | DB26.166 | RPM
zjhj0048pro | QF_B_DispersionKettle_D_STA_SI103 | 浆料分散釜2分散电机2速度反馈 | float | DB26.182 | RPM
zjhj0049pro | QF_B_DispersionKettle_D_STA_TI101 | 浆料分散釜2料温 | float | DB26.202 | ℃
zjhj0050pro | QF_B_DispersionKettle_D_STA_WI101 | 浆料分散釜2重量 | float | DB26.206 | kg
zjhj0051pro | QF_C_DispersionKettle_D_STA_SI101 | 浆料分散釜3搅拌电机速度反馈 | float | DB27.150 | RPM
zjhj0052pro | QF_C_DispersionKettle_D_STA_SI102 | 浆料分散釜3分散电机1速度反馈 | float | DB27.166 | RPM
zjhj0053pro | QF_C_DispersionKettle_D_STA_SI103 | 浆料分散釜3分散电机2速度反馈 | float | DB27.182 | RPM
zjhj0054pro | QF_C_DispersionKettle_D_STA_TI101 | 浆料分散釜3料温 | float | DB27.202 | ℃
zjhj0055pro | QF_C_DispersionKettle_D_STA_WI101 | 浆料分散釜3重量 | float | DB27.206 | kg
zjhj0056pro | RJ_A_FeedTank_A_D_STA_FI101 | 溶剂1计量罐流量 | float | DB9.1304 | kg/h
zjhj0057pro | RJ_A_FeedTank_A_D_STA_PI101 | 溶剂1计量罐压力 | float | DB9.1292 | MPA
zjhj0058pro | RJ_A_FeedTank_A_D_STA_PI102 | 溶剂1计量罐出料压力 | float | DB9.1296 | MPA
zjhj0059pro | RJ_A_FeedTank_A_D_STA_SI102 | 溶剂1计量罐计量泵速度反馈 | float | DB9.1280 | HZ
zjhj0060pro | RJ_A_FeedTank_A_D_STA_TI101 | 溶剂1计量罐料温 | float | DB9.1300 | ℃
zjhj0061pro | RJ_A_FeedTank_A_D_STA_WI101 | 溶剂1计量罐重量 | float | DB9.1288 | kg
zjhj0062pro | RJ_A_FeedTank_B_D_STA_FI101 | 溶剂2计量罐流量 | float | DB9.1524 | kg/h
zjhj0063pro | RJ_A_FeedTank_B_D_STA_II102 | 溶剂2计量罐计量泵电流反馈 | float | DB9.1504 | A
zjhj0064pro | RJ_A_FeedTank_B_D_STA_PI101 | 溶剂2计量罐压力 | float | DB9.1512 | MPA
zjhj0065pro | RJ_A_FeedTank_B_D_STA_PI102 | 溶剂2计量罐出料压力 | float | DB9.1516 | MPA
zjhj0066pro | RJ_A_FeedTank_B_D_STA_SI102 | 溶剂2计量罐计量泵速度反馈 | float | DB9.1500 | HZ
zjhj0067pro | RJ_A_FeedTank_B_D_STA_TI101 | 溶剂2计量罐料温 | float | DB9.1520 | ℃
zjhj0068pro | RJ_A_FeedTank_B_D_STA_WI101 | 溶剂2计量罐重量 | float | DB9.1508 | kg
zjhj0069pro | TJ_A_FeedTank_D_STA_FI101 | 液料1计量罐流量 | float | DB10.934 | kg/h
zjhj0070pro | TJ_A_FeedTank_D_STA_II102 | 液料1计量罐计量泵电流反馈 | float | DB10.914 | A
zjhj0071pro | TJ_A_FeedTank_D_STA_PI101 | 液料1计量罐压力 | float | DB10.922 | MPA
zjhj0072pro | TJ_A_FeedTank_D_STA_SI102 | 液料1计量罐计量泵速度反馈 | float | DB10.910 | HZ
zjhj0073pro | TJ_A_FeedTank_D_STA_TI101 | 液料1计量罐料温 | float | DB10.930 | ℃
zjhj0074pro | TJ_A_FeedTank_D_STA_WI101 | 液料1计量罐重量 | float | DB10.918 | kg
zjhj0075pro | TJ_A_RechargeArea_D_STA_PI301 | 液料1投料泵压力 | float | DB10.56 | MPA
zjhj0076pro | TJ_A_RechargeArea_D_STA_PI303 | 液料1投料泵过滤出口压力 | float | DB10.60 | MPA
zjhj0077pro | TJ_A_StorageTank_D_STA_FI201 | 液料1储罐质量流量 | float | DB10.368 | kg/h
zjhj0078pro | TJ_A_StorageTank_D_STA_II201 | 液料1储罐搅拌电机电流反馈 | float | DB10.316 | A
zjhj0079pro | TJ_A_StorageTank_D_STA_II202 | 液料1储罐出料泵电流反馈 | float | DB10.324 | A
zjhj0080pro | TJ_A_StorageTank_D_STA_II203 | 液料1储罐分散电机电流反馈 | float | DB10.332 | A
zjhj0081pro | TJ_A_StorageTank_D_STA_LI201 | 液料1储罐料位 | float | DB10.364 | %
zjhj0082pro | TJ_A_StorageTank_D_STA_PI201 | 液料1储罐压力 | float | DB10.344 | MPA
zjhj0083pro | TJ_A_StorageTank_D_STA_PI202 | 液料1储罐出料泵压力 | float | DB10.348 | MPA
zjhj0084pro | TJ_A_StorageTank_D_STA_PI203 | 液料1储罐计量泵压力 | float | DB10.352 | MPA
zjhj0085pro | TJ_A_StorageTank_D_STA_SI201 | 液料1储罐搅拌电机速度反馈 | float | DB10.312 | RPM
zjhj0086pro | TJ_A_StorageTank_D_STA_SI202 | 液料1储罐出料泵速度反馈 | float | DB10.320 | HZ
zjhj0087pro | TJ_A_StorageTank_D_STA_SI203 | 液料1储罐分散电机速度反馈 | float | DB10.328 | RPM
zjhj0088pro | TJ_A_StorageTank_D_STA_SI204 | 液料1储罐计量泵速度反馈 | float | DB10.336 | HZ
zjhj0089pro | TJ_A_StorageTank_D_STA_TI201 | 液料1储罐料温 | float | DB10.356 | ℃
zjhj0090pro | TJ_A_StorageTank_D_STA_WI201 | 液料1储罐重量 | float | DB10.360 | kg
zjhj0091pro | TJ_B_FeedTank_D_STA_FI101 | 液料2计量罐流量 | float | DB11.934 | kg/h
zjhj0092pro | TJ_B_FeedTank_D_STA_II102 | 液料2计量罐计量泵电流反馈 | float | DB11.914 | A
zjhj0093pro | TJ_B_FeedTank_D_STA_PI101 | 液料2计量罐压力 | float | DB11.922 | MPA
zjhj0094pro | TJ_B_FeedTank_D_STA_PI102 | 液料2计量罐出料压力 | float | DB11.926 | MPA
zjhj0095pro | TJ_B_FeedTank_D_STA_SI102 | 液料2计量罐计量泵速度反馈 | float | DB11.910 | HZ
zjhj0096pro | TJ_B_FeedTank_D_STA_TI101 | 液料2计量罐料温 | float | DB11.930 | ℃
zjhj0097pro | TJ_B_FeedTank_D_STA_WI101 | 液料2计量罐重量 | float | DB11.918 | kg
zjhj0098pro | TJ_B_RechargeArea_D_STA_PI301 | 液料2投料泵压力 | float | DB11.56 | MPA
zjhj0099pro | TJ_B_RechargeArea_D_STA_PI303 | 液料2投料泵过滤出口压力 | float | DB11.60 | MPA
zjhj0100pro | TJ_B_StorageTank_D_STA_FI201 | 液料2储罐质量流量 | float | DB11.368 | kg/h
zjhj0101pro | TJ_B_StorageTank_D_STA_II201 | 液料2储罐搅拌电机电流反馈 | float | DB11.316 | A
zjhj0102pro | TJ_B_StorageTank_D_STA_II202 | 液料2储罐出料泵电流反馈 | float | DB11.324 | A
zjhj0103pro | TJ_B_StorageTank_D_STA_II203 | 液料2储罐分散电机电流反馈 | float | DB11.332 | A
zjhj0104pro | TJ_B_StorageTank_D_STA_LI201 | 液料2储罐料位 | float | DB11.364 | %
zjhj0105pro | TJ_B_StorageTank_D_STA_PI201 | 液料2储罐压力 | float | DB11.344 | MPA
zjhj0106pro | TJ_B_StorageTank_D_STA_PI202 | 液料2储罐出料泵压力 | float | DB11.348 | MPA
zjhj0107pro | TJ_B_StorageTank_D_STA_PI203 | 液料2储罐计量泵压力 | float | DB11.352 | MPA
zjhj0108pro | TJ_B_StorageTank_D_STA_SI201 | 液料2储罐搅拌电机速度反馈 | float | DB11.312 | RPM
zjhj0109pro | TJ_B_StorageTank_D_STA_SI202 | 液料2储罐出料泵速度反馈 | float | DB11.320 | HZ
zjhj0110pro | TJ_B_StorageTank_D_STA_SI203 | 液料2储罐分散电机速度反馈 | float | DB11.328 | RPM
zjhj0111pro | TJ_B_StorageTank_D_STA_SI204 | 液料2储罐计量泵速度反馈 | float | DB11.336 | HZ
zjhj0112pro | TJ_B_StorageTank_D_STA_TI201 | 液料2储罐料温 | float | DB11.356 | ℃
zjhj0113pro | TJ_B_StorageTank_D_STA_WI201 | 液料2储罐重量 | float | DB11.360 | kg
zjhj0114pro | TJ_C_FeedTank_D_STA_FI101 | 液料3计量罐流量 | float | DB12.934 | kg/h
zjhj0115pro | TJ_C_FeedTank_D_STA_II102 | 液料3计量罐计量泵电流反馈 | float | DB12.914 | A
zjhj0116pro | TJ_C_FeedTank_D_STA_PI101 | 液料3计量罐压力 | float | DB12.922 | MPA
zjhj0117pro | TJ_C_FeedTank_D_STA_PI102 | 液料3计量罐出料压力 | float | DB12.926 | MPA
zjhj0118pro | TJ_C_FeedTank_D_STA_SI102 | 液料3计量罐计量泵速度反馈 | float | DB12.910 | HZ
zjhj0119pro | TJ_C_FeedTank_D_STA_TI101 | 液料3计量罐料温 | float | DB12.930 | ℃
zjhj0120pro | TJ_C_FeedTank_D_STA_WI101 | 液料3计量罐重量 | float | DB12.918 | kg
zjhj0121pro | TJ_C_RechargeArea_D_STA_PI301 | 液料3投料泵压力 | float | DB12.56 | MPA
zjhj0122pro | TJ_C_RechargeArea_D_STA_PI303 | 液料3投料泵过滤出口压力 | float | DB12.60 | MPA
zjhj0123pro | TJ_C_StorageTank_D_STA_FI201 | 液料3储罐质量流量 | float | DB12.368 | kg/h
zjhj0124pro | TJ_C_StorageTank_D_STA_II201 | 液料3储罐搅拌电机电流反馈 | float | DB12.316 | A
zjhj0125pro | TJ_C_StorageTank_D_STA_II202 | 液料3储罐出料泵电流反馈 | float | DB12.324 | A
zjhj0126pro | TJ_C_StorageTank_D_STA_II203 | 液料3储罐分散电机电流反馈 | float | DB12.332 | A
zjhj0127pro | TJ_C_StorageTank_D_STA_LI201 | 液料3储罐料位 | float | DB12.364 | %
zjhj0128pro | TJ_C_StorageTank_D_STA_PI201 | 液料3储罐压力 | float | DB12.344 | MPA
zjhj0129pro | TJ_C_StorageTank_D_STA_PI202 | 液料3储罐出料泵压力 | float | DB12.348 | MPA
zjhj0130pro | TJ_C_StorageTank_D_STA_PI203 | 液料3储罐计量泵压力 | float | DB12.352 | MPA
zjhj0131pro | TJ_C_StorageTank_D_STA_SI201 | 液料3储罐搅拌电机速度反馈 | float | DB12.312 | RPM
zjhj0132pro | TJ_C_StorageTank_D_STA_SI202 | 液料3储罐出料泵速度反馈 | float | DB12.320 | HZ
zjhj0133pro | TJ_C_StorageTank_D_STA_SI203 | 液料3储罐分散电机速度反馈 | float | DB12.328 | RPM
zjhj0134pro | TJ_C_StorageTank_D_STA_SI204 | 液料3储罐计量泵速度反馈 | float | DB12.336 | HZ
zjhj0135pro | TJ_C_StorageTank_D_STA_TI201 | 液料3储罐料温 | float | DB12.356 | ℃
zjhj0136pro | TJ_C_StorageTank_D_STA_WI201 | 液料3储罐重量 | float | DB12.360 | kg
zjhj0137pro | TJ_D_FeedTank_D_STA_FI101 | 液料4计量罐流量 | float | DB13.934 | kg/h
zjhj0138pro | TJ_D_FeedTank_D_STA_II102 | 液料4计量罐计量泵电流反馈 | float | DB13.914 | A
zjhj0139pro | TJ_D_FeedTank_D_STA_PI101 | 液料4计量罐压力 | float | DB13.922 | MPA
zjhj0140pro | TJ_D_FeedTank_D_STA_PI102 | 液料4计量罐出料压力 | float | DB13.926 | MPA
zjhj0141pro | TJ_D_FeedTank_D_STA_SI102 | 液料4计量罐计量泵速度反馈 | float | DB13.910 | HZ
zjhj0142pro | TJ_D_FeedTank_D_STA_TI101 | 液料4计量罐料温 | float | DB13.930 | ℃
zjhj0143pro | TJ_D_FeedTank_D_STA_WI101 | 液料4计量罐重量 | float | DB13.918 | kg
zjhj0144pro | TJ_D_RechargeArea_D_STA_PI301 | 液料4投料泵压力 | float | DB13.56 | MPA
zjhj0145pro | TJ_D_RechargeArea_D_STA_PI303 | 液料4投料泵过滤出口压力 | float | DB13.60 | MPA
zjhj0146pro | TJ_D_StorageTank_D_STA_FI201 | 液料4储罐质量流量 | float | DB13.368 | kg/h
zjhj0147pro | TJ_D_StorageTank_D_STA_II201 | 液料4储罐搅拌电机电流反馈 | float | DB13.316 | A
zjhj0148pro | TJ_D_StorageTank_D_STA_II202 | 液料4储罐出料泵电流反馈 | float | DB13.324 | A
zjhj0149pro | TJ_D_StorageTank_D_STA_II203 | 液料4储罐分散电机电流反馈 | float | DB13.332 | A
zjhj0150pro | TJ_D_StorageTank_D_STA_LI201 | 液料4储罐料位 | float | DB13.364 | %
zjhj0151pro | TJ_D_StorageTank_D_STA_PI201 | 液料4储罐压力 | float | DB13.344 | MPA
zjhj0152pro | TJ_D_StorageTank_D_STA_PI202 | 液料4储罐出料泵压力 | float | DB13.348 | MPA
zjhj0153pro | TJ_D_StorageTank_D_STA_PI203 | 液料4储罐计量泵压力 | float | DB13.352 | MPA
zjhj0154pro | TJ_D_StorageTank_D_STA_SI201 | 液料4储罐搅拌电机速度反馈 | float | DB13.312 | RPM
zjhj0155pro | TJ_D_StorageTank_D_STA_SI202 | 液料4储罐出料泵速度反馈 | float | DB13.320 | HZ
zjhj0156pro | TJ_D_StorageTank_D_STA_SI203 | 液料4储罐分散电机速度反馈 | float | DB13.328 | RPM
zjhj0157pro | TJ_D_StorageTank_D_STA_SI204 | 液料4储罐计量泵速度反馈 | float | DB13.336 | HZ
zjhj0158pro | TJ_D_StorageTank_D_STA_TI201 | 液料4储罐料温 | float | DB13.356 | ℃
zjhj0159pro | TJ_D_StorageTank_D_STA_WI201 | 液料4储罐重量 | float | DB13.360 | kg
zjhj0160pro | ZF_A_FeedTank_D_STA_FI101 | 主材1计量罐流量 | float | DB1.444 | kg/h
zjhj0161pro | ZF_A_FeedTank_D_STA_II102 | 主材1计量罐计量电机电流反馈 | float | DB1.432 | A
zjhj0162pro | ZF_A_FeedTank_D_STA_PI101 | 主材1计量罐压力 | float | DB1.440 | MPA
zjhj0163pro | ZF_A_FeedTank_D_STA_SI102 | 主材1计量罐计量电机速度反馈 | float | DB1.428 | HZ
zjhj0164pro | ZF_A_FeedTank_D_STA_WI101 | 主材1计量罐重量 | float | DB1.436 | kg
zjhj0165pro | ZF_A_StorageTank_D_STA_II202 | 主材1储罐补料电机电流反馈 | float | DB1.230 | A
zjhj0166pro | ZF_A_StorageTank_D_STA_MI201 | 主材1储罐湿度 | float | DB1.246 | G/M3
zjhj0167pro | ZF_A_StorageTank_D_STA_PI201 | 主材1储罐压力 | float | DB1.242 | MPA
zjhj0168pro | ZF_A_StorageTank_D_STA_SI202 | 主材1储罐补料电机速度反馈 | float | DB1.226 | HZ
zjhj0169pro | ZF_A_StorageTank_D_STA_TI201 | 主材1储罐温度 | float | DB1.250 | ℃
zjhj0170pro | ZF_A_StorageTank_D_STA_WI201 | 主材1储罐重量 | float | DB1.234 | kg
zjhj0171pro | ZF_B_FeedTank_D_STA_FI101 | 主材2计量罐流量 | float | DB2.444 | kg/h
zjhj0172pro | ZF_B_FeedTank_D_STA_II102 | 主材2计量罐计量电机电流反馈 | float | DB2.432 | A
zjhj0173pro | ZF_B_FeedTank_D_STA_PI101 | 主材2计量罐压力 | float | DB2.440 | MPA
zjhj0174pro | ZF_B_FeedTank_D_STA_SI102 | 主材2计量罐计量电机速度反馈 | float | DB2.428 | HZ
zjhj0175pro | ZF_B_FeedTank_D_STA_WI101 | 主材2计量罐重量 | float | DB2.436 | kg
zjhj0176pro | ZF_B_StorageTank_D_STA_II202 | 主材2储罐补料电机电流反馈 | float | DB2.230 | A
zjhj0177pro | ZF_B_StorageTank_D_STA_MI201 | 主材2储罐湿度 | float | DB2.246 | G/M3
zjhj0178pro | ZF_B_StorageTank_D_STA_PI201 | 主材2储罐压力 | float | DB2.242 | MPA
zjhj0179pro | ZF_B_StorageTank_D_STA_SI202 | 主材2储罐补料电机速度反馈 | float | DB2.226 | HZ
zjhj0180pro | ZF_B_StorageTank_D_STA_TI201 | 主材2储罐温度 | float | DB2.250 | ℃
zjhj0181pro | ZF_B_StorageTank_D_STA_WI201 | 主材2储罐重量 | float | DB2.234 | kg
zjhj0182pro | CP_A_StorageTank_D_STA_SI101 | 涂布机尾成品罐1搅拌电机速度反馈 | float | DB29.74 | RPM
zjhj0183pro | CP_A_StorageTank_D_STA_II101 | 涂布机尾成品罐1搅拌电机电流反馈 | float | DB29.78 | RPM
zjhj0184pro | CP_A_StorageTank_D_STA_PI101 | 涂布机尾成品罐1真空压力 | float | DB29.82 | MPA
zjhj0185pro | CP_A_StorageTank_D_STA_TI101 | 涂布机尾成品罐1料温 | float | DB29.86 | ℃
zjhj0186pro | CP_A_StorageTank_D_STA_WI101 | 涂布机尾成品罐1重量 | float | DB29.90 | kg
zjhj0187pro | CP_B_StorageTank_D_STA_SI101 | 涂布机尾成品罐2搅拌电机速度反馈 | float | DB30.74 | RPM
zjhj0188pro | CP_B_StorageTank_D_STA_II101 | 涂布机尾成品罐2搅拌电机电流反馈 | float | DB30.78 | RPM
zjhj0189pro | CP_B_StorageTank_D_STA_PI101 | 涂布机尾成品罐2真空压力 | float | DB30.82 | MPA
zjhj0190pro | CP_B_StorageTank_D_STA_TI101 | 涂布机尾成品罐2料温 | float | DB30.86 | ℃
zjhj0191pro | CP_B_StorageTank_D_STA_WI101 | 涂布机尾成品罐2重量 | float | DB30.90 | kg
zjhj0192pro | CP_C_StorageTank_D_STA_SI101 | 涂布机头成品罐1搅拌电机速度反馈 | float | DB31.74 | RPM
zjhj0193pro | CP_C_StorageTank_D_STA_II101 | 涂布机头成品罐1搅拌电机电流反馈 | float | DB31.78 | RPM
zjhj0194pro | CP_C_StorageTank_D_STA_PI101 | 涂布机头成品罐1真空压力 | float | DB31.82 | MPA
zjhj0195pro | CP_C_StorageTank_D_STA_TI101 | 涂布机头成品罐1料温 | float | DB31.86 | ℃
zjhj0196pro | CP_C_StorageTank_D_STA_WI101 | 涂布机头成品罐1重量 | float | DB31.90 | kg
zjhj0197pro | CP_D_StorageTank_D_STA_SI101 | 涂布机头成品罐2搅拌电机速度反馈 | float | DB31.74 | RPM
zjhj0198pro | CP_D_StorageTank_D_STA_II101 | 涂布机头成品罐2搅拌电机电流反馈 | float | DB31.78 | RPM
zjhj0199pro | CP_D_StorageTank_D_STA_PI101 | 涂布机头成品罐2真空压力 | float | DB31.82 | MPA
zjhj0200pro | CP_D_StorageTank_D_STA_TI101 | 涂布机头成品罐2料温 | float | DB31.86 | ℃
zjhj0201pro | CP_D_StorageTank_D_STA_WI101 | 涂布机头成品罐2重量 | float | DB31.90 | kg
zjhj0202pro | QFD_A_DispersionKettle_MES_MaterialCode | 分散釜1产品码 | string | DB48.700[64]
zjhj0203pro | QFD_B_DispersionKettle_MES_MaterialCode | 分散釜2产品码 | string | DB78.700[64]
zjhj0204pro | QFD_C_DispersionKettle_MES_MaterialCode | 分散釜3产品码 | string | DB76.700[64]

## 正极合陶瓷
点位编码 | 点位名称 | 数据类型 | 地址 | 单位 | 备注
HJ_A_Mixer_D_STA_SI101 | 陶瓷胶合浆机搅拌电机速度反馈 | float | DB38.122 | RPM
HJ_A_Mixer_D_STA_II101 | 陶瓷胶合浆机搅拌电机电流反馈 | float | DB38.126 | A
HJ_A_Mixer_D_STA_SI102 | 陶瓷胶合浆机分散电机速度反馈 | float | DB38.138 | RPM
HJ_A_Mixer_D_STA_II102 | 陶瓷胶合浆机分散电机电流反馈 | float | DB38.142 | A
HJ_A_Mixer_D_STA_PI101 | 陶瓷胶合浆机真空压力 | float | DB38.154 | MPA
HJ_A_Mixer_D_STA_TI102 | 陶瓷胶合浆机料温 | float | DB38.158 | ℃
MES_Mixer_WorkOrder_0_ProductionBatch | 陶瓷胶产品码 | string | DB94.9694[64]

## 负极合浆
| 点位编码 | 点位名称 | 数据类型 | 地址 | 单位 | 备注
fjhj0001pro | DEVICECODE | 设备编码 | string
fjhj0002pro | DEVICETIME | 设备数据产生时间 | datetime
fjhj0003pro | ORDERNUM | 工单 | string
fjhj0004pro | BATCHCODE | 批次号 | string
fjhj0005pro | SYS_System_D_STA_PI101 | 系统压缩空气压力 | float | DB40.96 | MPA
fjhj0006pro | SYS_System_D_STA_PI102 | 系统氮气压力 | float | DB40.104 | MPA
fjhj0007pro | SYS_System_D_STA_PI103 | 系统冷冻水进水压力 | float | DB40.116 | MPA
fjhj0008pro | SYS_System_D_STA_TI103 | 系统冷冻水进水温度 | float | DB40.112 | ℃
fjhj0009pro | FF_A_FeedTank_D_STA_FI101 | 辅材1计量罐流量 | float | DB3.442 | kg/h
fjhj0010pro | FF_A_FeedTank_D_STA_II102 | 辅材1计量罐计量电机电流反馈 | float | DB3.430 | A
fjhj0011pro | FF_A_FeedTank_D_STA_PI101 | 辅材1计量罐压力 | float | DB3.438 | MPA
fjhj0012pro | FF_A_FeedTank_D_STA_SI102 | 辅材1计量罐计量电机速度反馈 | float | DB3.426 | HZ
fjhj0013pro | FF_A_FeedTank_D_STA_WI101 | 辅材1计量罐重量 | float | DB3.434 | kg
fjhj0014pro | FF_A_StorageTank_D_STA_II202 | 辅材1储罐补料电机电流反馈 | float | DB3.228 | A
fjhj0015pro | FF_A_StorageTank_D_STA_MI201 | 辅材1储罐湿度 | float | DB3.244 | G/M3
fjhj0016pro | FF_A_StorageTank_D_STA_PI201 | 辅材1储罐压力 | float | DB3.240 | MPA
fjhj0017pro | FF_A_StorageTank_D_STA_SI202 | 辅材1储罐补料电机速度反馈 | float | DB3.224 | HZ
fjhj0018pro | FF_A_StorageTank_D_STA_TI201 | 辅材1储罐温度 | float | DB3.248 | ℃
fjhj0019pro | FF_A_StorageTank_D_STA_WI201 | 辅材1储罐重量 | float | DB3.232 | kg
fjhj0020pro | FF_B_FeedTank_D_STA_FI101 | 辅材2计量罐流量 | float | DB4.442 | kg/h
fjhj0021pro | FF_B_FeedTank_D_STA_II102 | 辅材2计量罐计量电机电流反馈 | float | DB4.430 | A
fjhj0022pro | FF_B_FeedTank_D_STA_PI101 | 辅材2计量罐压力 | float | DB4.438 | MPA
fjhj0023pro | FF_B_FeedTank_D_STA_SI102 | 辅材2计量罐计量电机速度反馈 | float | DB4.426 | HZ
fjhj0024pro | FF_B_FeedTank_D_STA_WI101 | 辅材2计量罐重量 | float | DB4.434 | kg
fjhj0025pro | FF_B_StorageTank_D_STA_II202 | 辅材2储罐补料电机电流反馈 | float | DB4.228 | A
fjhj0026pro | FF_B_StorageTank_D_STA_MI201 | 辅材2储罐湿度 | float | DB4.244 | G/M3
fjhj0027pro | FF_B_StorageTank_D_STA_PI201 | 辅材2储罐压力 | float | DB4.240 | MPA
fjhj0028pro | FF_B_StorageTank_D_STA_SI202 | 辅材2储罐补料电机速度反馈 | float | DB4.224 | HZ
fjhj0029pro | FF_B_StorageTank_D_STA_TI201 | 辅材2储罐温度 | float | DB4.248 | ℃
fjhj0030pro | FF_B_StorageTank_D_STA_WI201 | 辅材2储罐重量 | float | DB4.232 | kg
fjhj0031pro | LG_A_ScrewMachine_D_STA_II101 | 主螺杆一电机电流反馈 | float | DB23.114 | A
fjhj0032pro | LG_A_ScrewMachine_D_STA_SI101 | 主螺杆一电机速度反馈 | float | DB23.110 | RPM
fjhj0033pro | LG_B_ScrewMachine_D_STA_II101 | 主螺杆二电机电流反馈 | float | DB53.114 | A
fjhj0034pro | LG_B_ScrewMachine_D_STA_SI101 | 主螺杆二电机速度反馈 | float | DB53.110 | RPM
fjhj0035pro | LG_C_ScrewMachine_D_STA_II101 | 主螺杆三电机电流反馈 | float | DB54.114 | A
fjhj0036pro | LG_C_ScrewMachine_D_STA_PI201 | 主螺杆三出料压力 | float | DB54.170 | MPA
fjhj0037pro | LG_C_ScrewMachine_D_STA_SI101 | 主螺杆三电机速度反馈 | float | DB54.110 | RPM
fjhj0038pro | LG_C_ScrewMachine_D_STA_TI201 | 主螺杆三出料温度 | float | DB54.174 | ℃
fjhj0039pro | QF_A_DispersionKettle_D_STA_PI101 | 浆料分散釜1真空压力 | float | DB25.198 | MPA
fjhj0040pro | QF_A_DispersionKettle_D_STA_SI101 | 浆料分散釜1搅拌电机速度反馈 | float | DB25.150 | RPM
fjhj0041pro | QF_A_DispersionKettle_D_STA_SI102 | 浆料分散釜1分散电机1速度反馈 | float | DB25.166 | RPM
fjhj0042pro | QF_A_DispersionKettle_D_STA_SI103 | 浆料分散釜1分散电机2速度反馈 | float | DB25.182 | RPM
fjhj0043pro | QF_A_DispersionKettle_D_STA_TI101 | 浆料分散釜1料温 | float | DB25.202 | ℃
fjhj0044pro | QF_A_DispersionKettle_D_STA_WI101 | 浆料分散釜1重量 | float | DB25.206 | kg
fjhj0045pro | QF_B_DispersionKettle_D_STA_PI101 | 浆料分散釜2真空压力 | float | DB26.198 | MPA
fjhj0046pro | QF_B_DispersionKettle_D_STA_SI101 | 浆料分散釜2搅拌电机速度反馈 | float | DB26.150 | RPM
fjhj0047pro | QF_B_DispersionKettle_D_STA_SI102 | 浆料分散釜2分散电机1速度反馈 | float | DB26.166 | RPM
fjhj0048pro | QF_B_DispersionKettle_D_STA_SI103 | 浆料分散釜2分散电机2速度反馈 | float | DB26.182 | RPM
fjhj0049pro | QF_B_DispersionKettle_D_STA_TI101 | 浆料分散釜2料温 | float | DB26.202 | ℃
fjhj0050pro | QF_B_DispersionKettle_D_STA_WI101 | 浆料分散釜2重量 | float | DB26.206 | kg
fjhj0051pro | QF_C_DispersionKettle_D_STA_SI101 | 浆料分散釜3搅拌电机速度反馈 | float | DB27.150 | RPM
fjhj0052pro | QF_C_DispersionKettle_D_STA_SI102 | 浆料分散釜3分散电机1速度反馈 | float | DB27.166 | RPM
fjhj0053pro | QF_C_DispersionKettle_D_STA_SI103 | 浆料分散釜3分散电机2速度反馈 | float | DB27.182 | RPM
fjhj0054pro | QF_C_DispersionKettle_D_STA_TI101 | 浆料分散釜3料温 | float | DB27.202 | ℃
fjhj0055pro | QF_C_DispersionKettle_D_STA_WI101 | 浆料分散釜3重量 | float | DB27.206 | kg
fjhj0056pro | RJ_A_FeedTank_A_D_STA_FI101 | 溶剂1计量罐流量 | float | DB9.1304 | kg/h
fjhj0057pro | RJ_A_FeedTank_A_D_STA_PI101 | 溶剂1计量罐压力 | float | DB9.1292 | MPA
fjhj0058pro | RJ_A_FeedTank_A_D_STA_PI102 | 溶剂1计量罐出料压力 | float | DB9.1296 | MPA
fjhj0059pro | RJ_A_FeedTank_A_D_STA_SI102 | 溶剂1计量罐计量泵速度反馈 | float | DB9.1280 | HZ
fjhj0060pro | RJ_A_FeedTank_A_D_STA_TI101 | 溶剂1计量罐料温 | float | DB9.1300 | ℃
fjhj0061pro | RJ_A_FeedTank_A_D_STA_WI101 | 溶剂1计量罐重量 | float | DB9.1288 | kg
fjhj0062pro | RJ_A_FeedTank_B_D_STA_FI101 | 溶剂2计量罐流量 | float | DB9.1524 | kg/h
fjhj0063pro | RJ_A_FeedTank_B_D_STA_II102 | 溶剂2计量罐计量泵电流反馈 | float | DB9.1504 | A
fjhj0064pro | RJ_A_FeedTank_B_D_STA_PI101 | 溶剂2计量罐压力 | float | DB9.1512 | MPA
fjhj0065pro | RJ_A_FeedTank_B_D_STA_PI102 | 溶剂2计量罐出料压力 | float | DB9.1516 | MPA
fjhj0066pro | RJ_A_FeedTank_B_D_STA_SI102 | 溶剂2计量罐计量泵速度反馈 | float | DB9.1500 | HZ
fjhj0067pro | RJ_A_FeedTank_B_D_STA_TI101 | 溶剂2计量罐料温 | float | DB9.1520 | ℃
fjhj0068pro | RJ_A_FeedTank_B_D_STA_WI101 | 溶剂2计量罐重量 | float | DB9.1508 | kg
fjhj0069pro | TJ_A_FeedTank_D_STA_FI101 | 液料1计量罐流量 | float | DB10.934 | kg/h
fjhj0070pro | TJ_A_FeedTank_D_STA_II102 | 液料1计量罐计量泵电流反馈 | float | DB10.914 | A
fjhj0071pro | TJ_A_FeedTank_D_STA_PI101 | 液料1计量罐压力 | float | DB10.922 | MPA
fjhj0072pro | TJ_A_FeedTank_D_STA_SI102 | 液料1计量罐计量泵速度反馈 | float | DB10.910 | HZ
fjhj0073pro | TJ_A_FeedTank_D_STA_TI101 | 液料1计量罐料温 | float | DB10.930 | ℃
fjhj0074pro | TJ_A_FeedTank_D_STA_WI101 | 液料1计量罐重量 | float | DB10.918 | kg
fjhj0075pro | TJ_A_RechargeArea_D_STA_PI301 | 液料1投料泵压力 | float | DB10.56 | MPA
fjhj0076pro | TJ_A_RechargeArea_D_STA_PI303 | 液料1投料泵过滤出口压力 | float | DB10.60 | MPA
fjhj0077pro | TJ_A_StorageTank_D_STA_FI201 | 液料1储罐质量流量 | float | DB10.368 | kg/h
fjhj0078pro | TJ_A_StorageTank_D_STA_II201 | 液料1储罐搅拌电机电流反馈 | float | DB10.316 | A
fjhj0079pro | TJ_A_StorageTank_D_STA_II202 | 液料1储罐出料泵电流反馈 | float | DB10.324 | A
fjhj0080pro | TJ_A_StorageTank_D_STA_II203 | 液料1储罐分散电机电流反馈 | float | DB10.332 | A
fjhj0081pro | TJ_A_StorageTank_D_STA_LI201 | 液料1储罐料位 | float | DB10.364 | %
fjhj0082pro | TJ_A_StorageTank_D_STA_PI201 | 液料1储罐压力 | float | DB10.344 | MPA
fjhj0083pro | TJ_A_StorageTank_D_STA_PI202 | 液料1储罐出料泵压力 | float | DB10.348 | MPA
fjhj0084pro | TJ_A_StorageTank_D_STA_PI203 | 液料1储罐计量泵压力 | float | DB10.352 | MPA
fjhj0085pro | TJ_A_StorageTank_D_STA_SI201 | 液料1储罐搅拌电机速度反馈 | float | DB10.312 | RPM
fjhj0086pro | TJ_A_StorageTank_D_STA_SI202 | 液料1储罐出料泵速度反馈 | float | DB10.320 | HZ
fjhj0087pro | TJ_A_StorageTank_D_STA_SI203 | 液料1储罐分散电机速度反馈 | float | DB10.328 | RPM
fjhj0088pro | TJ_A_StorageTank_D_STA_SI204 | 液料1储罐计量泵速度反馈 | float | DB10.336 | HZ
fjhj0089pro | TJ_A_StorageTank_D_STA_TI201 | 液料1储罐料温 | float | DB10.356 | ℃
fjhj0090pro | TJ_A_StorageTank_D_STA_WI201 | 液料1储罐重量 | float | DB10.360 | kg
fjhj0091pro | TJ_B_FeedTank_D_STA_FI101 | 液料2计量罐流量 | float | DB11.934 | kg/h
fjhj0092pro | TJ_B_FeedTank_D_STA_II102 | 液料2计量罐计量泵电流反馈 | float | DB11.914 | A
fjhj0093pro | TJ_B_FeedTank_D_STA_PI101 | 液料2计量罐压力 | float | DB11.922 | MPA
fjhj0094pro | TJ_B_FeedTank_D_STA_PI102 | 液料2计量罐出料压力 | float | DB11.926 | MPA
fjhj0095pro | TJ_B_FeedTank_D_STA_SI102 | 液料2计量罐计量泵速度反馈 | float | DB11.910 | HZ
fjhj0096pro | TJ_B_FeedTank_D_STA_TI101 | 液料2计量罐料温 | float | DB11.930 | ℃
fjhj0097pro | TJ_B_FeedTank_D_STA_WI101 | 液料2计量罐重量 | float | DB11.918 | kg
fjhj0098pro | TJ_B_RechargeArea_D_STA_PI301 | 液料2投料泵压力 | float | DB11.56 | MPA
fjhj0099pro | TJ_B_RechargeArea_D_STA_PI303 | 液料2投料泵过滤出口压力 | float | DB11.60 | MPA
fjhj0100pro | TJ_B_StorageTank_D_STA_FI201 | 液料2储罐质量流量 | float | DB11.368 | kg/h
fjhj0101pro | TJ_B_StorageTank_D_STA_II201 | 液料2储罐搅拌电机电流反馈 | float | DB11.316 | A
fjhj0102pro | TJ_B_StorageTank_D_STA_II202 | 液料2储罐出料泵电流反馈 | float | DB11.324 | A
fjhj0103pro | TJ_B_StorageTank_D_STA_II203 | 液料2储罐分散电机电流反馈 | float | DB11.332 | A
fjhj0104pro | TJ_B_StorageTank_D_STA_LI201 | 液料2储罐料位 | float | DB11.364 | %
fjhj0105pro | TJ_B_StorageTank_D_STA_PI201 | 液料2储罐压力 | float | DB11.344 | MPA
fjhj0106pro | TJ_B_StorageTank_D_STA_PI202 | 液料2储罐出料泵压力 | float | DB11.348 | MPA
fjhj0107pro | TJ_B_StorageTank_D_STA_PI203 | 液料2储罐计量泵压力 | float | DB11.352 | MPA
fjhj0108pro | TJ_B_StorageTank_D_STA_SI201 | 液料2储罐搅拌电机速度反馈 | float | DB11.312 | RPM
fjhj0109pro | TJ_B_StorageTank_D_STA_SI202 | 液料2储罐出料泵速度反馈 | float | DB11.320 | HZ
fjhj0110pro | TJ_B_StorageTank_D_STA_SI203 | 液料2储罐分散电机速度反馈 | float | DB11.328 | RPM
fjhj0111pro | TJ_B_StorageTank_D_STA_SI204 | 液料2储罐计量泵速度反馈 | float | DB11.336 | HZ
fjhj0112pro | TJ_B_StorageTank_D_STA_TI201 | 液料2储罐料温 | float | DB11.356 | ℃
fjhj0113pro | TJ_B_StorageTank_D_STA_WI201 | 液料2储罐重量 | float | DB11.360 | kg
fjhj0114pro | TJ_C_FeedTank_D_STA_FI101 | 液料3计量罐流量 | float | DB12.934 | kg/h
fjhj0115pro | TJ_C_FeedTank_D_STA_II102 | 液料3计量罐计量泵电流反馈 | float | DB12.914 | A
fjhj0116pro | TJ_C_FeedTank_D_STA_PI101 | 液料3计量罐压力 | float | DB12.922 | MPA
fjhj0117pro | TJ_C_FeedTank_D_STA_PI102 | 液料3计量罐出料压力 | float | DB12.926 | MPA
fjhj0118pro | TJ_C_FeedTank_D_STA_SI102 | 液料3计量罐计量泵速度反馈 | float | DB12.910 | HZ
fjhj0119pro | TJ_C_FeedTank_D_STA_TI101 | 液料3计量罐料温 | float | DB12.930 | ℃
fjhj0120pro | TJ_C_FeedTank_D_STA_WI101 | 液料3计量罐重量 | float | DB12.918 | kg
fjhj0121pro | TJ_C_RechargeArea_D_STA_PI301 | 液料3投料泵压力 | float | DB12.56 | MPA
fjhj0122pro | TJ_C_RechargeArea_D_STA_PI303 | 液料3投料泵过滤出口压力 | float | DB12.60 | MPA
fjhj0123pro | TJ_C_StorageTank_D_STA_FI201 | 液料3储罐质量流量 | float | DB12.368 | kg/h
fjhj0124pro | TJ_C_StorageTank_D_STA_II201 | 液料3储罐搅拌电机电流反馈 | float | DB12.316 | A
fjhj0125pro | TJ_C_StorageTank_D_STA_II202 | 液料3储罐出料泵电流反馈 | float | DB12.324 | A
fjhj0126pro | TJ_C_StorageTank_D_STA_II203 | 液料3储罐分散电机电流反馈 | float | DB12.332 | A
fjhj0127pro | TJ_C_StorageTank_D_STA_LI201 | 液料3储罐料位 | float | DB12.364 | %
fjhj0128pro | TJ_C_StorageTank_D_STA_PI201 | 液料3储罐压力 | float | DB12.344 | MPA
fjhj0129pro | TJ_C_StorageTank_D_STA_PI202 | 液料3储罐出料泵压力 | float | DB12.348 | MPA
fjhj0130pro | TJ_C_StorageTank_D_STA_PI203 | 液料3储罐计量泵压力 | float | DB12.352 | MPA
fjhj0131pro | TJ_C_StorageTank_D_STA_SI201 | 液料3储罐搅拌电机速度反馈 | float | DB12.312 | RPM
fjhj0132pro | TJ_C_StorageTank_D_STA_SI202 | 液料3储罐出料泵速度反馈 | float | DB12.320 | HZ
fjhj0133pro | TJ_C_StorageTank_D_STA_SI203 | 液料3储罐分散电机速度反馈 | float | DB12.328 | RPM
fjhj0134pro | TJ_C_StorageTank_D_STA_SI204 | 液料3储罐计量泵速度反馈 | float | DB12.336 | HZ
fjhj0135pro | TJ_C_StorageTank_D_STA_TI201 | 液料3储罐料温 | float | DB12.356 | ℃
fjhj0136pro | TJ_C_StorageTank_D_STA_WI201 | 液料3储罐重量 | float | DB12.360 | kg
fjhj0137pro | TJ_D_FeedTank_D_STA_FI101 | 液料4计量罐流量 | float | DB13.934 | kg/h
fjhj0138pro | TJ_D_FeedTank_D_STA_II102 | 液料4计量罐计量泵电流反馈 | float | DB13.914 | A
fjhj0139pro | TJ_D_FeedTank_D_STA_PI101 | 液料4计量罐压力 | float | DB13.922 | MPA
fjhj0140pro | TJ_D_FeedTank_D_STA_PI102 | 液料4计量罐出料压力 | float | DB13.926 | MPA
fjhj0141pro | TJ_D_FeedTank_D_STA_SI102 | 液料4计量罐计量泵速度反馈 | float | DB13.910 | HZ
fjhj0142pro | TJ_D_FeedTank_D_STA_TI101 | 液料4计量罐料温 | float | DB13.930 | ℃
fjhj0143pro | TJ_D_FeedTank_D_STA_WI101 | 液料4计量罐重量 | float | DB13.918 | kg
fjhj0144pro | TJ_D_RechargeArea_D_STA_PI301 | 液料4投料泵压力 | float | DB13.56 | MPA
fjhj0145pro | TJ_D_RechargeArea_D_STA_PI303 | 液料4投料泵过滤出口压力 | float | DB13.60 | MPA
fjhj0146pro | TJ_D_StorageTank_D_STA_FI201 | 液料4储罐质量流量 | float | DB13.368 | kg/h
fjhj0147pro | TJ_D_StorageTank_D_STA_II201 | 液料4储罐搅拌电机电流反馈 | float | DB13.316 | A
fjhj0148pro | TJ_D_StorageTank_D_STA_II202 | 液料4储罐出料泵电流反馈 | float | DB13.324 | A
fjhj0149pro | TJ_D_StorageTank_D_STA_II203 | 液料4储罐分散电机电流反馈 | float | DB13.332 | A
fjhj0150pro | TJ_D_StorageTank_D_STA_LI201 | 液料4储罐料位 | float | DB13.364 | %
fjhj0151pro | TJ_D_StorageTank_D_STA_PI201 | 液料4储罐压力 | float | DB13.344 | MPA
fjhj0152pro | TJ_D_StorageTank_D_STA_PI202 | 液料4储罐出料泵压力 | float | DB13.348 | MPA
fjhj0153pro | TJ_D_StorageTank_D_STA_PI203 | 液料4储罐计量泵压力 | float | DB13.352 | MPA
fjhj0154pro | TJ_D_StorageTank_D_STA_SI201 | 液料4储罐搅拌电机速度反馈 | float | DB13.312 | RPM
fjhj0155pro | TJ_D_StorageTank_D_STA_SI202 | 液料4储罐出料泵速度反馈 | float | DB13.320 | HZ
fjhj0156pro | TJ_D_StorageTank_D_STA_SI203 | 液料4储罐分散电机速度反馈 | float | DB13.328 | RPM
fjhj0157pro | TJ_D_StorageTank_D_STA_SI204 | 液料4储罐计量泵速度反馈 | float | DB13.336 | HZ
fjhj0158pro | TJ_D_StorageTank_D_STA_TI201 | 液料4储罐料温 | float | DB13.356 | ℃
fjhj0159pro | TJ_D_StorageTank_D_STA_WI201 | 液料4储罐重量 | float | DB13.360 | kg
fjhj0160pro | ZF_A_FeedTank_D_STA_FI101 | 主材1计量罐流量 | float | DB1.444 | kg/h
fjhj0161pro | ZF_A_FeedTank_D_STA_II102 | 主材1计量罐计量电机电流反馈 | float | DB1.432 | A
fjhj0162pro | ZF_A_FeedTank_D_STA_PI101 | 主材1计量罐压力 | float | DB1.440 | MPA
fjhj0163pro | ZF_A_FeedTank_D_STA_SI102 | 主材1计量罐计量电机速度反馈 | float | DB1.428 | HZ
fjhj0164pro | ZF_A_FeedTank_D_STA_WI101 | 主材1计量罐重量 | float | DB1.436 | kg
fjhj0165pro | ZF_A_StorageTank_D_STA_II202 | 主材1储罐补料电机电流反馈 | float | DB1.230 | A
fjhj0166pro | ZF_A_StorageTank_D_STA_MI201 | 主材1储罐湿度 | float | DB1.246 | G/M3
fjhj0167pro | ZF_A_StorageTank_D_STA_PI201 | 主材1储罐压力 | float | DB1.242 | MPA
fjhj0168pro | ZF_A_StorageTank_D_STA_SI202 | 主材1储罐补料电机速度反馈 | float | DB1.226 | HZ
fjhj0169pro | ZF_A_StorageTank_D_STA_TI201 | 主材1储罐温度 | float | DB1.250 | ℃
fjhj0170pro | ZF_A_StorageTank_D_STA_WI201 | 主材1储罐重量 | float | DB1.234 | kg
fjhj0171pro | ZF_B_FeedTank_D_STA_FI101 | 主材2计量罐流量 | float | DB2.444 | kg/h
fjhj0172pro | ZF_B_FeedTank_D_STA_II102 | 主材2计量罐计量电机电流反馈 | float | DB2.432 | A
fjhj0173pro | ZF_B_FeedTank_D_STA_PI101 | 主材2计量罐压力 | float | DB2.440 | MPA
fjhj0174pro | ZF_B_FeedTank_D_STA_SI102 | 主材2计量罐计量电机速度反馈 | float | DB2.428 | HZ
fjhj0175pro | ZF_B_FeedTank_D_STA_WI101 | 主材2计量罐重量 | float | DB2.436 | kg
fjhj0176pro | ZF_B_StorageTank_D_STA_II202 | 主材2储罐补料电机电流反馈 | float | DB2.230 | A
fjhj0177pro | ZF_B_StorageTank_D_STA_MI201 | 主材2储罐湿度 | float | DB2.246 | G/M3
fjhj0178pro | ZF_B_StorageTank_D_STA_PI201 | 主材2储罐压力 | float | DB2.242 | MPA
fjhj0179pro | ZF_B_StorageTank_D_STA_SI202 | 主材2储罐补料电机速度反馈 | float | DB2.226 | HZ
fjhj0180pro | ZF_B_StorageTank_D_STA_TI201 | 主材2储罐温度 | float | DB2.250 | ℃
fjhj0181pro | ZF_B_StorageTank_D_STA_WI201 | 主材2储罐重量 | float | DB2.234 | kg
fjhj0182pro | CP_A_StorageTank_D_STA_SI101 | 涂布机尾成品罐1搅拌电机速度反馈 | float | DB29.74 | RPM
fjhj0183pro | CP_A_StorageTank_D_STA_II101 | 涂布机尾成品罐1搅拌电机电流反馈 | float | DB29.78 | RPM
fjhj0184pro | CP_A_StorageTank_D_STA_PI101 | 涂布机尾成品罐1真空压力 | float | DB29.82 | MPA
fjhj0185pro | CP_A_StorageTank_D_STA_TI101 | 涂布机尾成品罐1料温 | float | DB29.86 | ℃
fjhj0186pro | CP_A_StorageTank_D_STA_WI101 | 涂布机尾成品罐1重量 | float | DB29.90 | kg
fjhj0187pro | CP_B_StorageTank_D_STA_SI101 | 涂布机尾成品罐2搅拌电机速度反馈 | float | DB30.74 | RPM
fjhj0188pro | CP_B_StorageTank_D_STA_II101 | 涂布机尾成品罐2搅拌电机电流反馈 | float | DB30.78 | RPM
fjhj0189pro | CP_B_StorageTank_D_STA_PI101 | 涂布机尾成品罐2真空压力 | float | DB30.82 | MPA
fjhj0190pro | CP_B_StorageTank_D_STA_TI101 | 涂布机尾成品罐2料温 | float | DB30.86 | ℃
fjhj0191pro | CP_B_StorageTank_D_STA_WI101 | 涂布机尾成品罐2重量 | float | DB30.90 | kg
fjhj0192pro | CP_C_StorageTank_D_STA_SI101 | 涂布机头成品罐1搅拌电机速度反馈 | float | DB31.74 | RPM
fjhj0193pro | CP_C_StorageTank_D_STA_II101 | 涂布机头成品罐1搅拌电机电流反馈 | float | DB31.78 | RPM
fjhj0194pro | CP_C_StorageTank_D_STA_PI101 | 涂布机头成品罐1真空压力 | float | DB31.82 | MPA
fjhj0195pro | CP_C_StorageTank_D_STA_TI101 | 涂布机头成品罐1料温 | float | DB31.86 | ℃
fjhj0196pro | CP_C_StorageTank_D_STA_WI101 | 涂布机头成品罐1重量 | float | DB31.90 | kg
fjhj0197pro | CP_D_StorageTank_D_STA_SI101 | 涂布机头成品罐2搅拌电机速度反馈 | float | DB31.74 | RPM
fjhj0198pro | CP_D_StorageTank_D_STA_II101 | 涂布机头成品罐2搅拌电机电流反馈 | float | DB31.78 | RPM
fjhj0199pro | CP_D_StorageTank_D_STA_PI101 | 涂布机头成品罐2真空压力 | float | DB31.82 | MPA
fjhj0200pro | CP_D_StorageTank_D_STA_TI101 | 涂布机头成品罐2料温 | float | DB31.86 | ℃
fjhj0201pro | CP_D_StorageTank_D_STA_WI101 | 涂布机头成品罐2重量 | float | DB31.90 | kg
fjhj0202pro | QFD_A_DispersionKettle_MES_MaterialCode | 分散釜1产品码 | string | DB48.700[64]
fjhj0203pro | QFD_B_DispersionKettle_MES_MaterialCode | 分散釜2产品码 | string | DB78.700[64]
fjhj0204pro | QFD_C_DispersionKettle_MES_MaterialCode | 分散釜3产品码 | string | DB76.700[64]

## 正极涂布
| 点位编码 | 点位名称 | 数据类型 | 地址 | 单位 | 备注
zjhj0001pro | DEVICECODE | 设备编码 | string
zjhj0002pro | DEVICETIME | 设备数据产生时间 | datetime
zjhj0003pro | ORDERNUM | 工单 | string
zjhj0004pro | BATCHCODE | 批次号 | string
zjhj0005pro | ZJTB_1 | 产品码 | string |  | /
zjhj0006pro | ZJTB_2 | 涂布机速度实时值 | REAL |  | m/min
zjhj0007pro | ZJTB_3 | 放卷张力实时值 | REAL |  | N
zjhj0008pro | ZJTB_4 | 一层烘箱出口牵引张力实时值 | REAL |  | N
zjhj0009pro | ZJTB_5 | 涂B张力实时值 | REAL |  | N
zjhj0010pro | ZJTB_6 | 二层烘箱出口牵引张力实时值 | REAL |  | N
zjhj0011pro | ZJTB_7 | 收卷牵引张力实时值 | REAL |  | N
zjhj0012pro | ZJTB_8 | 收卷张力实时值 | REAL |  | N
zjhj0013pro | ZJTB_9 | 放卷浮辊位置实时值 | REAL |  | /
zjhj0014pro | ZJTB_10 | 一层烘箱出口牵引浮辊位置实时值 | REAL |  | /
zjhj0015pro | ZJTB_11 | 二层烘箱出口牵引浮辊位置实时值 | REAL |  | /
zjhj0016pro | ZJTB_12 | 收卷浮辊位置实时值 | REAL |  | /
zjhj0017pro | ZJTB_13 | 放卷A轴直径实时值 | REAL |  | mm
zjhj0018pro | ZJTB_14 | 放卷B轴直径实时值 | REAL |  | mm
zjhj0019pro | ZJTB_15 | 收卷A轴直径实时值 | REAL |  | mm
zjhj0020pro | ZJTB_16 | 收卷B轴直径实时值 | REAL |  | mm
zjhj0021pro | ZJTB_17 | A涂计米 | REAL |  | m
zjhj0022pro | ZJTB_18 | B涂计米 | REAL |  | m
zjhj0023pro | ZJTB_19 | 走带计米 | REAL |  | m
zjhj0024pro | ZJTB_20 | 当前放卷轴 | REAL |  | /
zjhj0025pro | ZJTB_21 | 当前收卷轴 | REAL |  | /
zjhj0026pro | ZJTB_22 | 涂A模头位置 | REAL |  | /
zjhj0027pro | ZJTB_23 | 涂A涂布状态 | REAL |  | /
zjhj0028pro | ZJTB_24 | 涂B模头位置 | REAL |  | /
zjhj0029pro | ZJTB_25 | 涂B涂布状态 | REAL |  | /
zjhj0030pro | ZJTB_26 | 涂A压辊状态 | REAL |  | /
zjhj0031pro | ZJTB_27 | 一层牵引压辊状态 | REAL |  | /
zjhj0032pro | ZJTB_28 | 涂B压辊状态 | REAL |  | /
zjhj0033pro | ZJTB_29 | 二层牵引压辊状态 | REAL |  | /
zjhj0034pro | ZJTB_30 | 收卷前牵引压辊状态 | REAL |  | /
zjhj0035pro | ZJTB_31 | 涂A左间隙实时值 | REAL |  | μm
zjhj0036pro | ZJTB_32 | 涂A右间隙实时值 | REAL |  | μm
zjhj0037pro | ZJTB_33 | 涂A左间隙伺服位置 | REAL |  | mm
zjhj0038pro | ZJTB_34 | 涂A右间隙伺服位置 | REAL |  | mm
zjhj0039pro | ZJTB_35 | 涂A左间隙伺服扭矩 | REAL |  | N
zjhj0040pro | ZJTB_36 | 涂A右间隙伺服扭矩 | REAL |  | N
zjhj0041pro | ZJTB_37 | 涂B左间隙实时值 | REAL |  | μm
zjhj0042pro | ZJTB_38 | 涂B右间隙实时值 | REAL |  | μm
zjhj0043pro | ZJTB_39 | 涂B左间隙伺服位置 | REAL |  | mm
zjhj0044pro | ZJTB_40 | 涂B右间隙伺服位置 | REAL |  | mm
zjhj0045pro | ZJTB_41 | 涂B左间隙伺服扭矩 | REAL |  | N
zjhj0046pro | ZJTB_42 | 涂B右间隙伺服扭矩 | REAL |  | N
zjhj0047pro | ZJTB_43 | 涂A螺杆泵1泵速实时值 | REAL |  | r/min
zjhj0048pro | ZJTB_44 | 涂A螺杆泵2泵速实时值 | REAL
zjhj0049pro | ZJTB_45 | 涂A左腔体压力实时值 | REAL |  | r/min
zjhj0050pro | ZJTB_46 | 涂A右腔体压力实时值 | REAL |  | MPA
zjhj0051pro | ZJTB_47 | 涂A主料回流压力实时值 | REAL |  | MPA
zjhj0052pro | ZJTB_48 | 涂A泵1过滤前压力实时值 | REAL |  | MPA
zjhj0053pro | ZJTB_49 | 涂A泵1过滤后压力实时值 | REAL |  | MPA
zjhj0054pro | ZJTB_50 | 涂A泵2过滤前压力实时值 | REAL
zjhj0055pro | ZJTB_51 | 涂A泵2过滤后压力实时值 | REAL
zjhj0056pro | ZJTB_52 | 涂A泵1罐液位实时值 | REAL |  | MPA
zjhj0057pro | ZJTB_53 | 涂A泵1流量实时值 | REAL |  | /
zjhj0058pro | ZJTB_54 | 涂A泵1罐浆料温度实时值 | REAL |  | /
zjhj0059pro | ZJTB_55 | 涂A泵2罐液位实时值 | REAL
zjhj0060pro | ZJTB_56 | 涂A泵2流量实时值 | REAL
zjhj0061pro | ZJTB_57 | 涂A泵2罐浆料温度实时值 | REAL
zjhj0062pro | ZJTB_58 | 涂A自动送料开关 | REAL |  | ℃
zjhj0063pro | ZJTB_59 | 涂A自动打料状态 | REAL |  | /
zjhj0064pro | ZJTB_60 | 涂A陶瓷料螺杆泵1泵速实时值 | REAL |  | /
zjhj0065pro | ZJTB_61 | 涂A陶瓷料螺杆泵2泵速实时值 | REAL |  | MPA
zjhj0066pro | ZJTB_62 | 涂A陶瓷料螺杆泵3泵速实时值 | REAL |  | r/min
zjhj0067pro | ZJTB_63 | 涂A陶瓷料螺杆泵4泵速实时值 | REAL |  | r/min
zjhj0068pro | ZJTB_64 | 涂A陶瓷料螺杆泵1供料压力实时值 | REAL |  | r/min
zjhj0069pro | ZJTB_65 | 涂A陶瓷料螺杆泵2供料压力实时值 | REAL |  | r/min
zjhj0070pro | ZJTB_66 | 涂A陶瓷料螺杆泵3供料压力实时值 | REAL |  | MPA
zjhj0071pro | ZJTB_67 | 涂A陶瓷料螺杆泵4供料压力实时值 | REAL |  | MPA
zjhj0072pro | ZJTB_68 | 涂A陶瓷料螺杆泵1过滤后压力实时值 | REAL |  | MPA
zjhj0073pro | ZJTB_69 | 涂A陶瓷料螺杆泵2过滤后压力实时值 | REAL |  | MPA
zjhj0074pro | ZJTB_70 | 涂A陶瓷料螺杆泵3过滤后压力实时值 | REAL |  | MPA
zjhj0075pro | ZJTB_71 | 涂A陶瓷料螺杆泵4过滤后压力实时值 | REAL |  | MPA
zjhj0076pro | ZJTB_72 | 涂A陶瓷料罐搅拌速度实时值 | REAL |  | MPA
zjhj0077pro | ZJTB_73 | 涂A陶瓷料罐液位实时值 | REAL |  | MPA
zjhj0078pro | ZJTB_74 | 涂B螺杆泵1泵速实时值 | REAL |  | MPA
zjhj0079pro | ZJTB_75 | 涂B螺杆泵2泵速实时值 | REAL |  | MPA
zjhj0080pro | ZJTB_76 | 涂B左腔体压力实时值 | REAL |  | MPA
zjhj0081pro | ZJTB_77 | 涂B右腔体压力实时值 | REAL |  | r/min
zjhj0082pro | ZJTB_78 | 涂B主料回流压力实时值 | REAL |  | /
zjhj0083pro | ZJTB_79 | 涂B泵1过滤前压力实时值 | REAL |  | r/min
zjhj0084pro | ZJTB_80 | 涂B泵1过滤后压力实时值 | REAL |  | r/min
zjhj0085pro | ZJTB_81 | 涂B泵2过滤前压力实时值 | REAL |  | MPA
zjhj0086pro | ZJTB_82 | 涂B泵2过滤后压力实时值 | REAL |  | MPA
zjhj0087pro | ZJTB_83 | 涂B泵1罐液位实时值 | REAL |  | MPA
zjhj0088pro | ZJTB_84 | 涂B泵1流量实时值 | REAL |  | MPA
zjhj0089pro | ZJTB_85 | 涂B泵1罐浆料温度实时值 | REAL |  | MPA
zjhj0090pro | ZJTB_86 | 涂B泵2罐液位实时值 | REAL |  | /
zjhj0091pro | ZJTB_87 | 涂B泵2流量实时值 | REAL |  | /
zjhj0092pro | ZJTB_88 | 涂B泵2罐浆料温度实时值 | REAL |  | ℃
zjhj0093pro | ZJTB_89 | 涂B自动送料开关 | REAL |  | MPA
zjhj0094pro | ZJTB_90 | 涂B自动打料状态 | REAL |  | r/min
zjhj0095pro | ZJTB_91 | 涂B陶瓷料螺杆泵1泵速实时值 | REAL |  | r/min
zjhj0096pro | ZJTB_92 | 涂B陶瓷料螺杆泵2泵速实时值 | REAL |  | r/min
zjhj0097pro | ZJTB_93 | 涂B陶瓷料螺杆泵3泵速实时值 | REAL |  | r/min
zjhj0098pro | ZJTB_94 | 涂B陶瓷料螺杆泵4泵速实时值 | REAL |  | MPA
zjhj0099pro | ZJTB_95 | 涂B陶瓷料螺杆泵1供料压力实时值 | REAL |  | MPA
zjhj0100pro | ZJTB_96 | 涂B陶瓷料螺杆泵2供料压力实时值 | REAL |  | MPA
zjhj0101pro | ZJTB_97 | 涂B陶瓷料螺杆泵3供料压力实时值 | REAL
zjhj0102pro | ZJTB_98 | 涂B陶瓷料螺杆泵4供料压力实时值 | REAL
zjhj0103pro | ZJTB_99 | 涂B陶瓷料螺杆泵1过滤后压力实时值 | REAL
zjhj0104pro | ZJTB_100 | 涂B陶瓷料螺杆泵2过滤后压力实时值 | REAL
zjhj0105pro | ZJTB_101 | 涂B陶瓷料螺杆泵3过滤后压力实时值 | REAL
zjhj0106pro | ZJTB_102 | 涂B陶瓷料螺杆泵4过滤后压力实时值 | REAL
zjhj0107pro | ZJTB_103 | 涂B陶瓷料罐搅拌速度实时值 | REAL
zjhj0108pro | ZJTB_104 | 涂B陶瓷料罐液位实时值 | REAL
zjhj0109pro | ZJTB_105 | 放卷A轴实时速度 | REAL |  | m/min
zjhj0110pro | ZJTB_106 | 放卷B轴实时速度 | REAL |  | m/min
zjhj0111pro | ZJTB_107 | 涂A主辊实时速度 | REAL |  | m/min
zjhj0112pro | ZJTB_108 | 一层牵引实时速度 | REAL |  | m/min
zjhj0113pro | ZJTB_109 | 涂B主辊实时速度 | REAL |  | m/min
zjhj0114pro | ZJTB_110 | 二层牵引实时速度 | REAL |  | m/min
zjhj0115pro | ZJTB_111 | 收卷牵引实时速度 | REAL |  | m/min
zjhj0116pro | ZJTB_112 | 收卷A轴实时速度 | REAL |  | m/min
zjhj0117pro | ZJTB_113 | 收卷B轴实时速度 | REAL |  | m/min
zjhj0118pro | ZJTB_114 | 下层1循环风机频率实时值 | REAL |  | Hz
zjhj0119pro | ZJTB_115 | 下层2循环风机频率实时值 | REAL |  | Hz
zjhj0120pro | ZJTB_116 | 下层3循环风机频率实时值 | REAL |  | Hz
zjhj0121pro | ZJTB_117 | 下层4循环风机频率实时值 | REAL |  | Hz
zjhj0122pro | ZJTB_118 | 下层5循环风机频率实时值 | REAL |  | Hz
zjhj0123pro | ZJTB_119 | 下层6循环风机频率实时值 | REAL |  | Hz
zjhj0124pro | ZJTB_120 | 下层7循环风机频率实时值 | REAL |  | Hz
zjhj0125pro | ZJTB_121 | 下层8循环风机频率实时值 | REAL |  | Hz
zjhj0126pro | ZJTB_122 | 下层9循环风机频率实时值 | REAL |  | Hz
zjhj0127pro | ZJTB_123 | 下层10循环风机频率实时值 | REAL |  | Hz
zjhj0128pro | ZJTB_124 | 下层11循环风机频率实时值 | REAL |  | Hz
zjhj0129pro | ZJTB_125 | 下层12循环风机频率实时值 | REAL |  | Hz
zjhj0130pro | ZJTB_126 | 下层13循环风机频率实时值 | REAL |  | Hz
zjhj0131pro | ZJTB_127 | 下层14循环风机频率实时值 | REAL |  | Hz
zjhj0132pro | ZJTB_128 | 下层1小排风风机频率实时值 | REAL |  | Hz
zjhj0133pro | ZJTB_129 | 下层2小排风风机频率实时值 | REAL |  | Hz
zjhj0134pro | ZJTB_130 | 下层3小排风风机频率实时值 | REAL |  | Hz
zjhj0135pro | ZJTB_131 | 下层4小排风风机频率实时值 | REAL |  | Hz
zjhj0136pro | ZJTB_132 | 下层5小排风风机频率实时值 | REAL |  | Hz
zjhj0137pro | ZJTB_133 | 下层6小排风风机频率实时值 | REAL |  | Hz
zjhj0138pro | ZJTB_134 | 下层7小排风风机频率实时值 | REAL |  | Hz
zjhj0139pro | ZJTB_135 | 下层8小排风风机频率实时值 | REAL |  | Hz
zjhj0140pro | ZJTB_136 | 下层9小排风风机频率实时值 | REAL |  | Hz
zjhj0141pro | ZJTB_137 | 下层10小排风风机频率实时值 | REAL |  | Hz
zjhj0142pro | ZJTB_138 | 下层11小排风风机频率实时值 | REAL |  | Hz
zjhj0143pro | ZJTB_139 | 下层12小排风风机频率实时值 | REAL |  | Hz
zjhj0144pro | ZJTB_140 | 下层13小排风风机频率实时值 | REAL |  | Hz
zjhj0145pro | ZJTB_141 | 下层14小排风风机频率实时值 | REAL |  | Hz
zjhj0146pro | ZJTB_142 | 下层1烘箱温度实时值 | REAL |  | ℃
zjhj0147pro | ZJTB_143 | 下层2烘箱温度实时值 | REAL |  | ℃
zjhj0148pro | ZJTB_144 | 下层3烘箱温度实时值 | REAL |  | ℃
zjhj0149pro | ZJTB_145 | 下层4烘箱温度实时值 | REAL |  | ℃
zjhj0150pro | ZJTB_146 | 下层5烘箱温度实时值 | REAL |  | ℃
zjhj0151pro | ZJTB_147 | 下层6烘箱温度实时值 | REAL |  | ℃
zjhj0152pro | ZJTB_148 | 下层7烘箱温度实时值 | REAL |  | ℃
zjhj0153pro | ZJTB_149 | 下层8烘箱温度实时值 | REAL |  | ℃
zjhj0154pro | ZJTB_150 | 下层9烘箱温度实时值 | REAL |  | ℃
zjhj0155pro | ZJTB_151 | 下层10烘箱温度实时值 | REAL |  | ℃
zjhj0156pro | ZJTB_152 | 下层11烘箱温度实时值 | REAL |  | ℃
zjhj0157pro | ZJTB_153 | 下层12烘箱温度实时值 | REAL |  | ℃
zjhj0158pro | ZJTB_154 | 下层13烘箱温度实时值 | REAL |  | ℃
zjhj0159pro | ZJTB_155 | 下层14烘箱温度实时值 | REAL |  | ℃
zjhj0160pro | ZJTB_156 | 下层1加热包1温度实时值 | REAL |  | ℃
zjhj0161pro | ZJTB_157 | 下层2加热包1温度实时值 | REAL |  | ℃
zjhj0162pro | ZJTB_158 | 下层3加热包1温度实时值 | REAL |  | ℃
zjhj0163pro | ZJTB_159 | 下层4加热包1温度实时值 | REAL |  | ℃
zjhj0164pro | ZJTB_160 | 下层5加热包1温度实时值 | REAL |  | ℃
zjhj0165pro | ZJTB_161 | 下层6加热包1温度实时值 | REAL |  | ℃
zjhj0166pro | ZJTB_162 | 下层7加热包1温度实时值 | REAL |  | ℃
zjhj0167pro | ZJTB_163 | 下层8加热包1温度实时值 | REAL |  | ℃
zjhj0168pro | ZJTB_164 | 下层9加热包1温度实时值 | REAL |  | ℃
zjhj0169pro | ZJTB_165 | 下层10加热包1温度实时值 | REAL |  | ℃
zjhj0170pro | ZJTB_166 | 下层11加热包1温度实时值 | REAL |  | ℃
zjhj0171pro | ZJTB_167 | 下层12加热包1温度实时值 | REAL |  | ℃
zjhj0172pro | ZJTB_168 | 下层13加热包1温度实时值 | REAL |  | ℃
zjhj0173pro | ZJTB_169 | 下层14加热包1温度实时值 | REAL |  | ℃
zjhj0174pro | ZJTB_170 | 下层1烘箱NMP浓度实时值 | REAL |  | /
zjhj0175pro | ZJTB_171 | 下层2烘箱NMP浓度实时值 | REAL |  | /
zjhj0176pro | ZJTB_172 | 下层3烘箱NMP浓度实时值 | REAL |  | /
zjhj0177pro | ZJTB_173 | 下层4烘箱NMP浓度实时值 | REAL |  | /
zjhj0178pro | ZJTB_174 | 下层5烘箱NMP浓度实时值 | REAL |  | /
zjhj0179pro | ZJTB_175 | 下层6烘箱NMP浓度实时值 | REAL |  | /
zjhj0180pro | ZJTB_176 | 下层7烘箱NMP浓度实时值 | REAL |  | /
zjhj0181pro | ZJTB_177 | 下层8烘箱NMP浓度实时值 | REAL |  | /
zjhj0182pro | ZJTB_178 | 下层9烘箱NMP浓度实时值 | REAL |  | /
zjhj0183pro | ZJTB_179 | 下层10烘箱NMP浓度实时值 | REAL |  | /
zjhj0184pro | ZJTB_180 | 下层11烘箱NMP浓度实时值 | REAL |  | /
zjhj0185pro | ZJTB_181 | 下层12烘箱NMP浓度实时值 | REAL |  | /
zjhj0186pro | ZJTB_182 | 下层13烘箱NMP浓度实时值 | REAL |  | /
zjhj0187pro | ZJTB_183 | 下层14烘箱NMP浓度实时值 | REAL |  | /
zjhj0188pro | ZJTB_184 | 下层1烘箱过滤器压差实时值 | REAL |  | MPA
zjhj0189pro | ZJTB_185 | 下层2烘箱过滤器压差实时值 | REAL |  | MPA
zjhj0190pro | ZJTB_186 | 下层3烘箱过滤器压差实时值 | REAL |  | MPA
zjhj0191pro | ZJTB_187 | 下层4烘箱过滤器压差实时值 | REAL |  | MPA
zjhj0192pro | ZJTB_188 | 下层5烘箱过滤器压差实时值 | REAL |  | MPA
zjhj0193pro | ZJTB_189 | 下层6烘箱过滤器压差实时值 | REAL |  | MPA
zjhj0194pro | ZJTB_190 | 下层7烘箱过滤器压差实时值 | REAL |  | MPA
zjhj0195pro | ZJTB_191 | 下层8烘箱过滤器压差实时值 | REAL |  | MPA
zjhj0196pro | ZJTB_192 | 下层9烘箱过滤器压差实时值 | REAL |  | MPA
zjhj0197pro | ZJTB_193 | 下层10烘箱过滤器压差实时值 | REAL |  | MPA
zjhj0198pro | ZJTB_194 | 下层11烘箱过滤器压差实时值 | REAL |  | MPA
zjhj0199pro | ZJTB_195 | 下层12烘箱过滤器压差实时值 | REAL |  | MPA
zjhj0200pro | ZJTB_196 | 下层13烘箱过滤器压差实时值 | REAL |  | MPA
zjhj0201pro | ZJTB_197 | 下层14烘箱过滤器压差实时值 | REAL |  | MPA
zjhj0202pro | ZJTB_198 | 下层1烘箱压差实时值 | REAL |  | MPA
zjhj0203pro | ZJTB_199 | 下层2烘箱压差实时值 | REAL |  | MPA
zjhj0204pro | ZJTB_200 | 下层3烘箱压差实时值 | REAL |  | MPA
zjhj0205pro | ZJTB_201 | 下层4烘箱压差实时值 | REAL |  | MPA
zjhj0206pro | ZJTB_202 | 下层5烘箱压差实时值 | REAL |  | MPA
zjhj0207pro | ZJTB_203 | 下层6烘箱压差实时值 | REAL |  | MPA
zjhj0208pro | ZJTB_204 | 下层7烘箱压差实时值 | REAL |  | MPA
zjhj0209pro | ZJTB_205 | 下层8烘箱压差实时值 | REAL |  | MPA
zjhj0210pro | ZJTB_206 | 下层9烘箱压差实时值 | REAL |  | MPA
zjhj0211pro | ZJTB_207 | 下层10烘箱压差实时值 | REAL |  | MPA
zjhj0212pro | ZJTB_208 | 下层11烘箱压差实时值 | REAL |  | MPA
zjhj0213pro | ZJTB_209 | 下层12烘箱压差实时值 | REAL |  | MPA
zjhj0214pro | ZJTB_210 | 下层13烘箱压差实时值 | REAL |  | MPA
zjhj0215pro | ZJTB_211 | 下层14烘箱压差实时值 | REAL |  | MPA
zjhj0216pro | ZJTB_212 | 上层1循环风机频率实时值 | REAL |  | Hz
zjhj0217pro | ZJTB_213 | 上层2循环风机频率实时值 | REAL |  | Hz
zjhj0218pro | ZJTB_214 | 上层3循环风机频率实时值 | REAL |  | Hz
zjhj0219pro | ZJTB_215 | 上层4循环风机频率实时值 | REAL |  | Hz
zjhj0220pro | ZJTB_216 | 上层5循环风机频率实时值 | REAL |  | Hz
zjhj0221pro | ZJTB_217 | 上层6循环风机频率实时值 | REAL |  | Hz
zjhj0222pro | ZJTB_218 | 上层7循环风机频率实时值 | REAL |  | Hz
zjhj0223pro | ZJTB_219 | 上层8循环风机频率实时值 | REAL |  | Hz
zjhj0224pro | ZJTB_220 | 上层9循环风机频率实时值 | REAL |  | Hz
zjhj0225pro | ZJTB_221 | 上层10循环风机频率实时值 | REAL |  | Hz
zjhj0226pro | ZJTB_222 | 上层11循环风机频率实时值 | REAL |  | Hz
zjhj0227pro | ZJTB_223 | 上层12循环风机频率实时值 | REAL |  | Hz
zjhj0228pro | ZJTB_224 | 上层13循环风机频率实时值 | REAL |  | Hz
zjhj0229pro | ZJTB_225 | 上层14循环风机频率实时值 | REAL |  | Hz
zjhj0230pro | ZJTB_226 | 上层1小排风风机频率实时值 | REAL |  | Hz
zjhj0231pro | ZJTB_227 | 上层2小排风风机频率实时值 | REAL |  | Hz
zjhj0232pro | ZJTB_228 | 上层3小排风风机频率实时值 | REAL |  | Hz
zjhj0233pro | ZJTB_229 | 上层4小排风风机频率实时值 | REAL |  | Hz
zjhj0234pro | ZJTB_230 | 上层5小排风风机频率实时值 | REAL |  | Hz
zjhj0235pro | ZJTB_231 | 上层6小排风风机频率实时值 | REAL |  | Hz
zjhj0236pro | ZJTB_232 | 上层7小排风风机频率实时值 | REAL |  | Hz
zjhj0237pro | ZJTB_233 | 上层8小排风风机频率实时值 | REAL |  | Hz
zjhj0238pro | ZJTB_234 | 上层9小排风风机频率实时值 | REAL |  | Hz
zjhj0239pro | ZJTB_235 | 上层10小排风风机频率实时值 | REAL |  | Hz
zjhj0240pro | ZJTB_236 | 上层11小排风风机频率实时值 | REAL |  | Hz
zjhj0241pro | ZJTB_237 | 上层12小排风风机频率实时值 | REAL |  | Hz
zjhj0242pro | ZJTB_238 | 上层13小排风风机频率实时值 | REAL |  | Hz
zjhj0243pro | ZJTB_239 | 上层14小排风风机频率实时值 | REAL |  | Hz
zjhj0244pro | ZJTB_240 | 上层1烘箱温度实时值 | REAL |  | ℃
zjhj0245pro | ZJTB_241 | 上层2烘箱温度实时值 | REAL |  | ℃
zjhj0246pro | ZJTB_242 | 上层3烘箱温度实时值 | REAL |  | ℃
zjhj0247pro | ZJTB_243 | 上层4烘箱温度实时值 | REAL |  | ℃
zjhj0248pro | ZJTB_244 | 上层5烘箱温度实时值 | REAL |  | ℃
zjhj0249pro | ZJTB_245 | 上层6烘箱温度实时值 | REAL |  | ℃
zjhj0250pro | ZJTB_246 | 上层7烘箱温度实时值 | REAL |  | ℃
zjhj0251pro | ZJTB_247 | 上层8烘箱温度实时值 | REAL |  | ℃
zjhj0252pro | ZJTB_248 | 上层9烘箱温度实时值 | REAL |  | ℃
zjhj0253pro | ZJTB_249 | 上层10烘箱温度实时值 | REAL |  | ℃
zjhj0254pro | ZJTB_250 | 上层11烘箱温度实时值 | REAL |  | ℃
zjhj0255pro | ZJTB_251 | 上层12烘箱温度实时值 | REAL |  | ℃
zjhj0256pro | ZJTB_252 | 上层13烘箱温度实时值 | REAL |  | ℃
zjhj0257pro | ZJTB_253 | 上层14烘箱温度实时值 | REAL |  | ℃
zjhj0258pro | ZJTB_254 | 上层1加热包1温度实时值 | REAL |  | ℃
zjhj0259pro | ZJTB_255 | 上层2加热包1温度实时值 | REAL |  | ℃
zjhj0260pro | ZJTB_256 | 上层3加热包1温度实时值 | REAL |  | ℃
zjhj0261pro | ZJTB_257 | 上层4加热包1温度实时值 | REAL |  | ℃
zjhj0262pro | ZJTB_258 | 上层5加热包1温度实时值 | REAL |  | ℃
zjhj0263pro | ZJTB_259 | 上层6加热包1温度实时值 | REAL |  | ℃
zjhj0264pro | ZJTB_260 | 上层7加热包1温度实时值 | REAL |  | ℃
zjhj0265pro | ZJTB_261 | 上层8加热包1温度实时值 | REAL |  | ℃
zjhj0266pro | ZJTB_262 | 上层9加热包1温度实时值 | REAL |  | ℃
zjhj0267pro | ZJTB_263 | 上层10加热包1温度实时值 | REAL |  | ℃
zjhj0268pro | ZJTB_264 | 上层11加热包1温度实时值 | REAL |  | ℃
zjhj0269pro | ZJTB_265 | 上层12加热包1温度实时值 | REAL |  | ℃
zjhj0270pro | ZJTB_266 | 上层13加热包1温度实时值 | REAL |  | ℃
zjhj0271pro | ZJTB_267 | 上层14加热包1温度实时值 | REAL |  | ℃
zjhj0272pro | ZJTB_268 | 上层1烘箱NMP浓度实时值 | REAL |  | /
zjhj0273pro | ZJTB_269 | 上层2烘箱NMP浓度实时值 | REAL |  | /
zjhj0274pro | ZJTB_270 | 上层3烘箱NMP浓度实时值 | REAL |  | /
zjhj0275pro | ZJTB_271 | 上层4烘箱NMP浓度实时值 | REAL |  | /
zjhj0276pro | ZJTB_272 | 上层5烘箱NMP浓度实时值 | REAL |  | /
zjhj0277pro | ZJTB_273 | 上层6烘箱NMP浓度实时值 | REAL |  | /
zjhj0278pro | ZJTB_274 | 上层7烘箱NMP浓度实时值 | REAL |  | /
zjhj0279pro | ZJTB_275 | 上层8烘箱NMP浓度实时值 | REAL |  | /
zjhj0280pro | ZJTB_276 | 上层9烘箱NMP浓度实时值 | REAL |  | /
zjhj0281pro | ZJTB_277 | 上层10烘箱NMP浓度实时值 | REAL |  | /
zjhj0282pro | ZJTB_278 | 上层11烘箱NMP浓度实时值 | REAL |  | /
zjhj0283pro | ZJTB_279 | 上层12烘箱NMP浓度实时值 | REAL |  | /
zjhj0284pro | ZJTB_280 | 上层13烘箱NMP浓度实时值 | REAL |  | /
zjhj0285pro | ZJTB_281 | 上层14烘箱NMP浓度实时值 | REAL |  | /
zjhj0286pro | ZJTB_282 | 上层1烘箱过滤器压差实时值 | REAL |  | MPA
zjhj0287pro | ZJTB_283 | 上层2烘箱过滤器压差实时值 | REAL |  | MPA
zjhj0288pro | ZJTB_284 | 上层3烘箱过滤器压差实时值 | REAL |  | MPA
zjhj0289pro | ZJTB_285 | 上层4烘箱过滤器压差实时值 | REAL |  | MPA
zjhj0290pro | ZJTB_286 | 上层5烘箱过滤器压差实时值 | REAL |  | MPA
zjhj0291pro | ZJTB_287 | 上层6烘箱过滤器压差实时值 | REAL |  | MPA
zjhj0292pro | ZJTB_288 | 上层7烘箱过滤器压差实时值 | REAL |  | MPA
zjhj0293pro | ZJTB_289 | 上层8烘箱过滤器压差实时值 | REAL |  | MPA
zjhj0294pro | ZJTB_290 | 上层9烘箱过滤器压差实时值 | REAL |  | MPA
zjhj0295pro | ZJTB_291 | 上层10烘箱过滤器压差实时值 | REAL |  | MPA
zjhj0296pro | ZJTB_292 | 上层11烘箱过滤器压差实时值 | REAL |  | MPA
zjhj0297pro | ZJTB_293 | 上层12烘箱过滤器压差实时值 | REAL |  | MPA
zjhj0298pro | ZJTB_294 | 上层13烘箱过滤器压差实时值 | REAL |  | MPA
zjhj0299pro | ZJTB_295 | 上层14烘箱过滤器压差实时值 | REAL |  | MPA
zjhj0300pro | ZJTB_296 | 上层1烘箱压差实时值 | REAL |  | MPA
zjhj0301pro | ZJTB_297 | 上层2烘箱压差实时值 | REAL |  | MPA
zjhj0302pro | ZJTB_298 | 上层3烘箱压差实时值 | REAL |  | MPA
zjhj0303pro | ZJTB_299 | 上层4烘箱压差实时值 | REAL |  | MPA
zjhj0304pro | ZJTB_300 | 上层5烘箱压差实时值 | REAL |  | MPA
zjhj0305pro | ZJTB_301 | 上层6烘箱压差实时值 | REAL |  | MPA
zjhj0306pro | ZJTB_302 | 上层7烘箱压差实时值 | REAL |  | MPA
zjhj0307pro | ZJTB_303 | 上层8烘箱压差实时值 | REAL |  | MPA
zjhj0308pro | ZJTB_304 | 上层9烘箱压差实时值 | REAL |  | MPA
zjhj0309pro | ZJTB_305 | 上层10烘箱压差实时值 | REAL |  | MPA
zjhj0310pro | ZJTB_306 | 上层11烘箱压差实时值 | REAL |  | MPA
zjhj0311pro | ZJTB_307 | 上层12烘箱压差实时值 | REAL |  | MPA
zjhj0312pro | ZJTB_308 | 上层13烘箱压差实时值 | REAL |  | MPA
zjhj0313pro | ZJTB_309 | 上层14烘箱压差实时值 | REAL |  | MPA
zjhj0314pro | ZJTB_310 | 一层入口负压腔压力实时值 | REAL |  | MPA
zjhj0315pro | ZJTB_311 | 一层烘箱出口负压腔压力实时值 | REAL |  | MPA
zjhj0316pro | ZJTB_312 | 二层入口负压腔压力实时值 | REAL |  | MPA
zjhj0317pro | ZJTB_313 | 二层烘箱出口负压腔压力实时值 | REAL |  | MPA
zjhj0318pro | ZJTB_314 | 涂敷1错位1 | REAL |  | mm
zjhj0319pro | ZJTB_315 | 涂敷1错位2 | REAL |  | mm
zjhj0320pro | ZJTB_316 | 涂敷2错位1 | REAL |  | mm
zjhj0321pro | ZJTB_317 | 涂敷2错位2 | REAL |  | mm
zjhj0322pro | ZJTB_318 | A面涂敷宽1 | REAL |  | mm
zjhj0323pro | ZJTB_319 | A面涂敷宽2 | REAL |  | mm
zjhj0324pro | ZJTB_320 | A面涂敷宽3 | REAL |  | mm
zjhj0325pro | ZJTB_321 | A面涂敷宽4 | REAL |  | mm
zjhj0326pro | ZJTB_322 | B面涂敷宽1 | REAL |  | mm
zjhj0327pro | ZJTB_323 | B面涂敷宽2 | REAL |  | mm
zjhj0328pro | ZJTB_324 | B面涂敷宽3 | REAL |  | mm
zjhj0329pro | ZJTB_325 | B面涂敷宽4 | REAL |  | mm
zjhj0330pro | ZJTB_326 | A面AT9宽1 | REAL |  | mm
zjhj0331pro | ZJTB_327 | A面AT9宽2 | REAL |  | mm
zjhj0332pro | ZJTB_328 | A面AT9宽3 | REAL |  | mm
zjhj0333pro | ZJTB_329 | A面AT9宽4 | REAL |  | mm
zjhj0334pro | ZJTB_330 | A面AT9宽5 | REAL |  | mm
zjhj0335pro | ZJTB_331 | A面AT9宽6 | REAL |  | mm
zjhj0336pro | ZJTB_332 | A面AT9宽7 | REAL |  | mm
zjhj0337pro | ZJTB_333 | A面AT9宽8 | REAL |  | mm
zjhj0338pro | ZJTB_334 | B面AT9宽1 | REAL |  | mm
zjhj0339pro | ZJTB_335 | B面AT9宽2 | REAL |  | mm
zjhj0340pro | ZJTB_336 | B面AT9宽3 | REAL |  | mm
zjhj0341pro | ZJTB_337 | B面AT9宽4 | REAL |  | mm
zjhj0342pro | ZJTB_338 | B面AT9宽5 | REAL |  | mm
zjhj0343pro | ZJTB_339 | B面AT9宽6 | REAL |  | mm
zjhj0344pro | ZJTB_340 | B面AT9宽7 | REAL |  | mm
zjhj0345pro | ZJTB_341 | B面AT9宽8 | REAL |  | mm
zjhj0346pro | ZJTB_342 | A面白边宽或极耳宽1 | REAL |  | mm
zjhj0347pro | ZJTB_343 | A面白边宽或极耳宽2 | REAL |  | mm
zjhj0348pro | ZJTB_344 | A面白边宽或极耳宽3 | REAL |  | mm
zjhj0349pro | ZJTB_345 | A面白边宽或极耳宽4 | REAL |  | mm
zjhj0350pro | ZJTB_346 | A面白边宽或极耳宽5 | REAL |  | mm
zjhj0351pro | ZJTB_347 | B面白边宽或极耳宽1 | REAL |  | mm
zjhj0352pro | ZJTB_348 | B面白边宽或极耳宽2 | REAL |  | mm
zjhj0353pro | ZJTB_349 | B面白边宽或极耳宽3 | REAL |  | mm
zjhj0354pro | ZJTB_350 | B面白边宽或极耳宽4 | REAL |  | mm
zjhj0355pro | ZJTB_351 | B面白边宽或极耳宽5 | REAL |  | mm
zjhj0356pro | ZJTB_352 | A干面厚度目标值 | REAL |  | /
zjhj0357pro | ZJTB_353 | A干面厚度控制上限 | REAL |  | /
zjhj0358pro | ZJTB_354 | A干面厚度控制下限 | REAL |  | /
zjhj0359pro | ZJTB_355 | A干面厚度规格上限 | REAL |  | /
zjhj0360pro | ZJTB_356 | A干面厚度规格下限 | REAL |  | /
zjhj0361pro | ZJTB_357 | A干面横向各分区平均值 1 | REAL |  | /
zjhj0362pro | ZJTB_358 | A干面横向各分区平均值 2 | REAL |  | /
zjhj0363pro | ZJTB_359 | A干面横向各分区平均值 3 | REAL |  | /
zjhj0364pro | ZJTB_360 | A干面横向各分区平均值 4 | REAL |  | /
zjhj0365pro | ZJTB_361 | A干面横向各分区平均值 5 | REAL |  | /
zjhj0366pro | ZJTB_362 | A干面横向各分区平均值 6 | REAL |  | /
zjhj0367pro | ZJTB_363 | A干面横向各分区平均值 7 | REAL |  | /
zjhj0368pro | ZJTB_364 | A干面横向各分区平均值 8 | REAL |  | /
zjhj0369pro | ZJTB_365 | A干面横向各分区平均值 9 | REAL |  | /
zjhj0370pro | ZJTB_366 | A干面横向各分区平均值 10 | REAL |  | /
zjhj0371pro | ZJTB_367 | A干面横向各分区平均值 11 | REAL |  | /
zjhj0372pro | ZJTB_368 | A干面横向各分区平均值 12 | REAL |  | /
zjhj0373pro | ZJTB_369 | A干面横向各分区平均值 13 | REAL |  | /
zjhj0374pro | ZJTB_370 | A干面横向各分区平均值 14 | REAL |  | /
zjhj0375pro | ZJTB_371 | A干面横向各分区平均值 15 | REAL |  | /
zjhj0376pro | ZJTB_372 | A干面横向各分区平均值 16 | REAL |  | /
zjhj0377pro | ZJTB_373 | A干面横向各分区平均值 17 | REAL |  | /
zjhj0378pro | ZJTB_374 | A干面横向各分区平均值 18 | REAL |  | /
zjhj0379pro | ZJTB_375 | A干面横向各分区平均值 19 | REAL |  | /
zjhj0380pro | ZJTB_376 | A干面横向各分区平均值 20 | REAL |  | /
zjhj0381pro | ZJTB_377 | A干面测量平均值 | REAL |  | /
zjhj0382pro | ZJTB_378 | A干面横向最大值 | REAL |  | /
zjhj0383pro | ZJTB_379 | A干面横向最小值 | REAL |  | /
zjhj0384pro | ZJTB_380 | A干面扫描速度（毫米/秒） | REAL |  | /
zjhj0385pro | ZJTB_381 | A干面K 值 | REAL |  | /
zjhj0386pro | ZJTB_382 | A干面B值 | REAL |  | /
zjhj0387pro | ZJTB_383 | A干面分区数 | REAL |  | /
zjhj0388pro | ZJTB_384 | A湿面厚度目标值 | REAL |  | /
zjhj0389pro | ZJTB_385 | A湿面厚度控制上限 | REAL |  | /
zjhj0390pro | ZJTB_386 | A湿面厚度控制下限 | REAL |  | /
zjhj0391pro | ZJTB_387 | A湿面厚度规格上限 | REAL |  | /
zjhj0392pro | ZJTB_388 | A湿面厚度规格下限 | REAL |  | /
zjhj0393pro | ZJTB_389 | A湿面横向各分区平均值 1 | REAL |  | /
zjhj0394pro | ZJTB_390 | A湿面横向各分区平均值 2 | REAL |  | /
zjhj0395pro | ZJTB_391 | A湿面横向各分区平均值 3 | REAL |  | /
zjhj0396pro | ZJTB_392 | A湿面横向各分区平均值 4 | REAL |  | /
zjhj0397pro | ZJTB_393 | A湿面横向各分区平均值 5 | REAL |  | /
zjhj0398pro | ZJTB_394 | A湿面横向各分区平均值 6 | REAL |  | /
zjhj0399pro | ZJTB_395 | A湿面横向各分区平均值 7 | REAL |  | /
zjhj0400pro | ZJTB_396 | A湿面横向各分区平均值 8 | REAL |  | /
zjhj0401pro | ZJTB_397 | A湿面横向各分区平均值 9 | REAL |  | /
zjhj0402pro | ZJTB_398 | A湿面横向各分区平均值 10 | REAL |  | /
zjhj0403pro | ZJTB_399 | A湿面横向各分区平均值 11 | REAL |  | /
zjhj0404pro | ZJTB_400 | A湿面横向各分区平均值 12 | REAL |  | /
zjhj0405pro | ZJTB_401 | A湿面横向各分区平均值 13 | REAL |  | /
zjhj0406pro | ZJTB_402 | A湿面横向各分区平均值 14 | REAL |  | /
zjhj0407pro | ZJTB_403 | A湿面横向各分区平均值 15 | REAL |  | /
zjhj0408pro | ZJTB_404 | A湿面横向各分区平均值 16 | REAL |  | /
zjhj0409pro | ZJTB_405 | A湿面横向各分区平均值 17 | REAL |  | /
zjhj0410pro | ZJTB_406 | A湿面横向各分区平均值 18 | REAL |  | /
zjhj0411pro | ZJTB_407 | A湿面横向各分区平均值 19 | REAL |  | /
zjhj0412pro | ZJTB_408 | A湿面横向各分区平均值 20 | REAL |  | /
zjhj0413pro | ZJTB_409 | A湿面测量平均值 | REAL |  | /
zjhj0414pro | ZJTB_410 | A湿面横向最大值 | REAL |  | /
zjhj0415pro | ZJTB_411 | A湿面横向最小值 | REAL |  | /
zjhj0416pro | ZJTB_412 | A湿面扫描速度（毫米/秒） | REAL |  | /
zjhj0417pro | ZJTB_413 | A湿面K 值 | REAL |  | /
zjhj0418pro | ZJTB_414 | A湿面B值 | REAL |  | /
zjhj0419pro | ZJTB_415 | A湿面分区数 | REAL |  | /
zjhj0420pro | ZJTB_416 | B干面厚度目标值 | REAL |  | /
zjhj0421pro | ZJTB_417 | B干面厚度控制上限 | REAL |  | /
zjhj0422pro | ZJTB_418 | B干面厚度控制下限 | REAL |  | /
zjhj0423pro | ZJTB_419 | B干面厚度规格上限 | REAL |  | /
zjhj0424pro | ZJTB_420 | B干面厚度规格下限 | REAL |  | /
zjhj0425pro | ZJTB_421 | B干面横向各分区平均值 1 | REAL |  | /
zjhj0426pro | ZJTB_422 | B干面横向各分区平均值 2 | REAL |  | /
zjhj0427pro | ZJTB_423 | B干面横向各分区平均值 3 | REAL |  | /
zjhj0428pro | ZJTB_424 | B干面横向各分区平均值 4 | REAL |  | /
zjhj0429pro | ZJTB_425 | B干面横向各分区平均值 5 | REAL |  | /
zjhj0430pro | ZJTB_426 | B干面横向各分区平均值 6 | REAL |  | /
zjhj0431pro | ZJTB_427 | B干面横向各分区平均值 7 | REAL |  | /
zjhj0432pro | ZJTB_428 | B干面横向各分区平均值 8 | REAL |  | /
zjhj0433pro | ZJTB_429 | B干面横向各分区平均值 9 | REAL |  | /
zjhj0434pro | ZJTB_430 | B干面横向各分区平均值 10 | REAL |  | /
zjhj0435pro | ZJTB_431 | B干面横向各分区平均值 11 | REAL |  | /
zjhj0436pro | ZJTB_432 | B干面横向各分区平均值 12 | REAL |  | /
zjhj0437pro | ZJTB_433 | B干面横向各分区平均值 13 | REAL |  | /
zjhj0438pro | ZJTB_434 | B干面横向各分区平均值 14 | REAL |  | /
zjhj0439pro | ZJTB_435 | B干面横向各分区平均值 15 | REAL |  | /
zjhj0440pro | ZJTB_436 | B干面横向各分区平均值 16 | REAL |  | /
zjhj0441pro | ZJTB_437 | B干面横向各分区平均值 17 | REAL |  | /
zjhj0442pro | ZJTB_438 | B干面横向各分区平均值 18 | REAL |  | /
zjhj0443pro | ZJTB_439 | B干面横向各分区平均值 19 | REAL |  | /
zjhj0444pro | ZJTB_440 | B干面横向各分区平均值 20 | REAL |  | /
zjhj0445pro | ZJTB_441 | B干面测量平均值 | REAL |  | /
zjhj0446pro | ZJTB_442 | B干面横向最大值 | REAL |  | /
zjhj0447pro | ZJTB_443 | B干面横向最小值 | REAL |  | /
zjhj0448pro | ZJTB_444 | B干面扫描速度（毫米/秒） | REAL |  | /
zjhj0449pro | ZJTB_445 | B干面K 值 | REAL |  | /
zjhj0450pro | ZJTB_446 | B干面B值 | REAL |  | /
zjhj0451pro | ZJTB_447 | B干面分区数 | REAL |  | /
zjhj0452pro | ZJTB_448 | B湿面厚度目标值 | REAL |  | /
zjhj0453pro | ZJTB_449 | B湿面厚度控制上限 | REAL |  | /
zjhj0454pro | ZJTB_450 | B湿面厚度控制下限 | REAL |  | /
zjhj0455pro | ZJTB_451 | B湿面厚度规格上限 | REAL |  | /
zjhj0456pro | ZJTB_452 | B湿面厚度规格下限 | REAL |  | /
zjhj0457pro | ZJTB_453 | B湿面横向各分区平均值 1 | REAL |  | /
zjhj0458pro | ZJTB_454 | B湿面横向各分区平均值 2 | REAL |  | /
zjhj0459pro | ZJTB_455 | B湿面横向各分区平均值 3 | REAL |  | /
zjhj0460pro | ZJTB_456 | B湿面横向各分区平均值 4 | REAL |  | /
zjhj0461pro | ZJTB_457 | B湿面横向各分区平均值 5 | REAL |  | /
zjhj0462pro | ZJTB_458 | B湿面横向各分区平均值 6 | REAL |  | /
zjhj0463pro | ZJTB_459 | B湿面横向各分区平均值 7 | REAL |  | /
zjhj0464pro | ZJTB_460 | B湿面横向各分区平均值 8 | REAL |  | /
zjhj0465pro | ZJTB_461 | B湿面横向各分区平均值 9 | REAL |  | /
zjhj0466pro | ZJTB_462 | B湿面横向各分区平均值 10 | REAL |  | /
zjhj0467pro | ZJTB_463 | B湿面横向各分区平均值 11 | REAL |  | /
zjhj0468pro | ZJTB_464 | B湿面横向各分区平均值 12 | REAL |  | /
zjhj0469pro | ZJTB_465 | B湿面横向各分区平均值 13 | REAL |  | /
zjhj0470pro | ZJTB_466 | B湿面横向各分区平均值 14 | REAL |  | /
zjhj0471pro | ZJTB_467 | B湿面横向各分区平均值 15 | REAL |  | /
zjhj0472pro | ZJTB_468 | B湿面横向各分区平均值 16 | REAL |  | /
zjhj0473pro | ZJTB_469 | B湿面横向各分区平均值 17 | REAL |  | /
zjhj0474pro | ZJTB_470 | B湿面横向各分区平均值 18 | REAL |  | /
zjhj0475pro | ZJTB_471 | B湿面横向各分区平均值 19 | REAL |  | /
zjhj0476pro | ZJTB_472 | B湿面横向各分区平均值 20 | REAL |  | /
zjhj0477pro | ZJTB_473 | B湿面测量平均值 | REAL |  | /
zjhj0478pro | ZJTB_474 | B湿面横向最大值 | REAL |  | /
zjhj0479pro | ZJTB_475 | B湿面横向最小值 | REAL |  | /
zjhj0480pro | ZJTB_476 | B湿面扫描速度（毫米/秒） | REAL |  | /
zjhj0481pro | ZJTB_477 | B湿面K 值 | REAL |  | /
zjhj0482pro | ZJTB_478 | B湿面B值 | REAL |  | /
zjhj0483pro | ZJTB_479 | B湿面分区数 | REAL |  | /
zjhj0484pro | ZJTB_480 | 空箔厚度目标值 | REAL |  | /
zjhj0485pro | ZJTB_481 | 空箔厚度控制上限 | REAL |  | /
zjhj0486pro | ZJTB_482 | 空箔厚度控制下限 | REAL |  | /
zjhj0487pro | ZJTB_483 | 空箔厚度规格上限 | REAL |  | /
zjhj0488pro | ZJTB_484 | 空箔厚度规格下限 | REAL |  | /
zjhj0489pro | ZJTB_485 | 空箔横向各分区平均值 1 | REAL |  | /
zjhj0490pro | ZJTB_486 | 空箔横向各分区平均值 2 | REAL |  | /
zjhj0491pro | ZJTB_487 | 空箔横向各分区平均值 3 | REAL |  | /
zjhj0492pro | ZJTB_488 | 空箔横向各分区平均值 4 | REAL |  | /
zjhj0493pro | ZJTB_489 | 空箔横向各分区平均值 5 | REAL |  | /
zjhj0494pro | ZJTB_490 | 空箔横向各分区平均值 6 | REAL |  | /
zjhj0495pro | ZJTB_491 | 空箔横向各分区平均值 7 | REAL |  | /
zjhj0496pro | ZJTB_492 | 空箔横向各分区平均值 8 | REAL |  | /
zjhj0497pro | ZJTB_493 | 空箔横向各分区平均值 9 | REAL |  | /
zjhj0498pro | ZJTB_494 | 空箔横向各分区平均值 10 | REAL |  | /
zjhj0499pro | ZJTB_495 | 空箔横向各分区平均值 11 | REAL |  | /
zjhj0500pro | ZJTB_496 | 空箔横向各分区平均值 12 | REAL |  | /
zjhj0501pro | ZJTB_497 | 空箔横向各分区平均值 13 | REAL |  | /
zjhj0502pro | ZJTB_498 | 空箔横向各分区平均值 14 | REAL |  | /
zjhj0503pro | ZJTB_499 | 空箔横向各分区平均值 15 | REAL |  | /
zjhj0504pro | ZJTB_500 | 空箔横向各分区平均值 16 | REAL |  | /
zjhj0505pro | ZJTB_501 | 空箔横向各分区平均值 17 | REAL |  | /
zjhj0506pro | ZJTB_502 | 空箔横向各分区平均值 18 | REAL |  | /
zjhj0507pro | ZJTB_503 | 空箔横向各分区平均值 19 | REAL |  | /
zjhj0508pro | ZJTB_504 | 空箔横向各分区平均值 20 | REAL |  | /
zjhj0509pro | ZJTB_505 | 空箔测量平均值 | REAL |  | /
zjhj0510pro | ZJTB_506 | 空箔横向最大值 | REAL |  | /
zjhj0511pro | ZJTB_507 | 空箔横向最小值 | REAL |  | /
zjhj0512pro | ZJTB_508 | 空箔扫描速度（毫米/秒） | REAL |  | /
zjhj0513pro | ZJTB_509 | 空箔K 值 | REAL |  | /
zjhj0514pro | ZJTB_510 | 空箔B值 | REAL |  | /
zjhj0515pro | ZJTB_511 | 空箔分区数 | REAL |  | /

## 负极涂布
| 点位编码 | 点位名称 | 数据类型 | 地址 | 单位 | 备注
zjhj0001pro | DEVICECODE | 设备编码 | string | D25075
zjhj0002pro | DEVICETIME | 设备数据产生时间 | datetime
zjhj0003pro | ORDERNUM | 工单 | string
zjhj0004pro | BATCHCODE | 批次号 | string
fjhj0005pro | FJTB_1 | 产品码 | string | D25025 | /
fjhj0006pro | FJTB_2 | 涂布机速度实时值 | REAL | D22100 | m/min
fjhj0007pro | FJTB_3 | 放卷张力实时值 | REAL | D22102 | N
fjhj0008pro | FJTB_4 | 一层烘箱出口牵引张力实时值 | REAL | D22104 | N
fjhj0009pro | FJTB_5 | 涂B张力实时值 | REAL | D22106 | N
fjhj0010pro | FJTB_6 | 二层烘箱出口牵引张力实时值 | REAL | D22108 | N
fjhj0011pro | FJTB_7 | 收卷牵引张力实时值 | REAL | D22110 | N
fjhj0012pro | FJTB_8 | 收卷张力实时值 | REAL | D22112 | N
fjhj0013pro | FJTB_9 | 放卷浮辊位置实时值 | REAL | D22114 | /
fjhj0014pro | FJTB_10 | 一层烘箱出口牵引浮辊位置实时值 | REAL | D22116 | /
fjhj0015pro | FJTB_11 | 二层烘箱出口牵引浮辊位置实时值 | REAL | D22118 | /
fjhj0016pro | FJTB_12 | 收卷浮辊位置实时值 | REAL | D22120 | /
fjhj0017pro | FJTB_13 | 放卷A轴直径实时值 | REAL | D22122 | mm
fjhj0018pro | FJTB_14 | 放卷B轴直径实时值 | REAL | D22124 | mm
fjhj0019pro | FJTB_15 | 收卷A轴直径实时值 | REAL | D22126 | mm
fjhj0020pro | FJTB_16 | 收卷B轴直径实时值 | REAL | D22128 | mm
fjhj0021pro | FJTB_17 | A涂计米 | REAL | D22130 | m
fjhj0022pro | FJTB_18 | B涂计米 | REAL | D22132 | m
fjhj0023pro | FJTB_19 | 走带计米 | REAL | D22134 | m
fjhj0024pro | FJTB_20 | 当前放卷轴 | REAL | D22138 | /
fjhj0025pro | FJTB_21 | 当前收卷轴 | REAL | D22140 | /
fjhj0026pro | FJTB_22 | 涂A模头位置 | REAL | D22142 | /
fjhj0027pro | FJTB_23 | 涂A涂布状态 | REAL | D22144 | /
fjhj0028pro | FJTB_24 | 涂B模头位置 | REAL | D22146 | /
fjhj0029pro | FJTB_25 | 涂B涂布状态 | REAL | D22148 | /
fjhj0030pro | FJTB_26 | 涂A压辊状态 | REAL | D22150 | /
fjhj0031pro | FJTB_27 | 一层牵引压辊状态 | REAL | D22152 | /
fjhj0032pro | FJTB_28 | 涂B压辊状态 | REAL | D22154 | /
fjhj0033pro | FJTB_29 | 二层牵引压辊状态 | REAL | D22156 | /
fjhj0034pro | FJTB_30 | 收卷前牵引压辊状态 | REAL | D22158 | /
fjhj0035pro | FJTB_31 | 涂A左间隙实时值 | REAL | D22182 | μm
fjhj0036pro | FJTB_32 | 涂A右间隙实时值 | REAL | D22184 | μm
fjhj0037pro | FJTB_33 | 涂A左间隙伺服位置 | REAL | D22186 | mm
fjhj0038pro | FJTB_34 | 涂A右间隙伺服位置 | REAL | D22188 | mm
fjhj0039pro | FJTB_35 | 涂A左间隙伺服扭矩 | REAL | D22190 | N
fjhj0040pro | FJTB_36 | 涂A右间隙伺服扭矩 | REAL | D22192 | N
fjhj0041pro | FJTB_37 | 涂B左间隙实时值 | REAL | D22194 | μm
fjhj0042pro | FJTB_38 | 涂B右间隙实时值 | REAL | D22196 | μm
fjhj0043pro | FJTB_39 | 涂B左间隙伺服位置 | REAL | D22198 | mm
fjhj0044pro | FJTB_40 | 涂B右间隙伺服位置 | REAL | D22200 | mm
fjhj0045pro | FJTB_41 | 涂B左间隙伺服扭矩 | REAL | D22202 | N
fjhj0046pro | FJTB_42 | 涂B右间隙伺服扭矩 | REAL | D22204 | N
fjhj0047pro | FJTB_43 | 涂A螺杆泵1泵速实时值 | REAL | D22206 | r/min
fjhj0048pro | FJTB_44 | 涂A螺杆泵2泵速实时值 | REAL | D22208
fjhj0049pro | FJTB_45 | 涂A左腔体压力实时值 | REAL | D22210 | r/min
fjhj0050pro | FJTB_46 | 涂A右腔体压力实时值 | REAL | D22212 | MPA
fjhj0051pro | FJTB_47 | 涂A主料回流压力实时值 | REAL | D22214 | MPA
fjhj0052pro | FJTB_48 | 涂A泵1过滤前压力实时值 | REAL | D22216 | MPA
fjhj0053pro | FJTB_49 | 涂A泵1过滤后压力实时值 | REAL | D22218 | MPA
fjhj0054pro | FJTB_50 | 涂A泵2过滤前压力实时值 | REAL | D22220
fjhj0055pro | FJTB_51 | 涂A泵2过滤后压力实时值 | REAL | D22222
fjhj0056pro | FJTB_52 | 涂A泵1罐液位实时值 | REAL | D22224 | MPA
fjhj0057pro | FJTB_53 | 涂A泵1流量实时值 | REAL | D22226 | /
fjhj0058pro | FJTB_54 | 涂A泵1罐浆料温度实时值 | REAL | D22228 | /
fjhj0059pro | FJTB_55 | 涂A泵2罐液位实时值 | REAL | D22230
fjhj0060pro | FJTB_56 | 涂A泵2流量实时值 | REAL | D22232
fjhj0061pro | FJTB_57 | 涂A泵2罐浆料温度实时值 | REAL | D22234
fjhj0062pro | FJTB_58 | 涂A自动送料开关 | REAL | D22236 | ℃
fjhj0063pro | FJTB_59 | 涂A自动打料状态 | REAL | D22238 | /
fjhj0064pro | FJTB_60 | 涂A陶瓷料螺杆泵1泵速实时值 | REAL | D22254 | /
fjhj0065pro | FJTB_61 | 涂A陶瓷料螺杆泵2泵速实时值 | REAL | D22258 | MPA
fjhj0066pro | FJTB_62 | 涂A陶瓷料螺杆泵3泵速实时值 | REAL | D22270 | r/min
fjhj0067pro | FJTB_63 | 涂A陶瓷料螺杆泵4泵速实时值 | REAL | D22272 | r/min
fjhj0068pro | FJTB_64 | 涂A陶瓷料螺杆泵1供料压力实时值 | REAL | D22274 | r/min
fjhj0069pro | FJTB_65 | 涂A陶瓷料螺杆泵2供料压力实时值 | REAL | D22276 | r/min
fjhj0070pro | FJTB_66 | 涂A陶瓷料螺杆泵3供料压力实时值 | REAL | D22278 | MPA
fjhj0071pro | FJTB_67 | 涂A陶瓷料螺杆泵4供料压力实时值 | REAL | D22280 | MPA
fjhj0072pro | FJTB_68 | 涂A陶瓷料螺杆泵1过滤后压力实时值 | REAL | D22282 | MPA
fjhj0073pro | FJTB_69 | 涂A陶瓷料螺杆泵2过滤后压力实时值 | REAL | D22284 | MPA
fjhj0074pro | FJTB_70 | 涂A陶瓷料螺杆泵3过滤后压力实时值 | REAL | D22286 | MPA
fjhj0075pro | FJTB_71 | 涂A陶瓷料螺杆泵4过滤后压力实时值 | REAL | D22288 | MPA
fjhj0076pro | FJTB_72 | 涂A陶瓷料罐搅拌速度实时值 | REAL | D22290 | MPA
fjhj0077pro | FJTB_73 | 涂A陶瓷料罐液位实时值 | REAL | D22292 | MPA
fjhj0078pro | FJTB_74 | 涂B螺杆泵1泵速实时值 | REAL | D22296 | MPA
fjhj0079pro | FJTB_75 | 涂B螺杆泵2泵速实时值 | REAL | D22298 | MPA
fjhj0080pro | FJTB_76 | 涂B左腔体压力实时值 | REAL | D22300 | MPA
fjhj0081pro | FJTB_77 | 涂B右腔体压力实时值 | REAL | D22302 | r/min
fjhj0082pro | FJTB_78 | 涂B主料回流压力实时值 | REAL | D22304 | /
fjhj0083pro | FJTB_79 | 涂B泵1过滤前压力实时值 | REAL | D22316 | r/min
fjhj0084pro | FJTB_80 | 涂B泵1过滤后压力实时值 | REAL | D22324 | r/min
fjhj0085pro | FJTB_81 | 涂B泵2过滤前压力实时值 | REAL | D22328 | MPA
fjhj0086pro | FJTB_82 | 涂B泵2过滤后压力实时值 | REAL | D22332 | MPA
fjhj0087pro | FJTB_83 | 涂B泵1罐液位实时值 | REAL | D22336 | MPA
fjhj0088pro | FJTB_84 | 涂B泵1流量实时值 | REAL | D22340 | MPA
fjhj0089pro | FJTB_85 | 涂B泵1罐浆料温度实时值 | REAL | D22344 | MPA
fjhj0090pro | FJTB_86 | 涂B泵2罐液位实时值 | REAL | D22348 | /
fjhj0091pro | FJTB_87 | 涂B泵2流量实时值 | REAL | D22352 | /
fjhj0092pro | FJTB_88 | 涂B泵2罐浆料温度实时值 | REAL | D22356 | ℃
fjhj0093pro | FJTB_89 | 涂B自动送料开关 | REAL | D22360 | MPA
fjhj0094pro | FJTB_90 | 涂B自动打料状态 | REAL | D22380 | r/min
fjhj0095pro | FJTB_91 | 涂B陶瓷料螺杆泵1泵速实时值 | REAL | D22382 | r/min
fjhj0096pro | FJTB_92 | 涂B陶瓷料螺杆泵2泵速实时值 | REAL | D22384 | r/min
fjhj0097pro | FJTB_93 | 涂B陶瓷料螺杆泵3泵速实时值 | REAL | D22386 | r/min
fjhj0098pro | FJTB_94 | 涂B陶瓷料螺杆泵4泵速实时值 | REAL | D22388 | MPA
fjhj0099pro | FJTB_95 | 涂B陶瓷料螺杆泵1供料压力实时值 | REAL | D22390 | MPA
fjhj0100pro | FJTB_96 | 涂B陶瓷料螺杆泵2供料压力实时值 | REAL | D22392 | MPA
fjhj0101pro | FJTB_97 | 涂B陶瓷料螺杆泵3供料压力实时值 | REAL | D22393
fjhj0102pro | FJTB_98 | 涂B陶瓷料螺杆泵4供料压力实时值 | REAL | D22394
fjhj0103pro | FJTB_99 | 涂B陶瓷料螺杆泵1过滤后压力实时值 | REAL | D22395
fjhj0104pro | FJTB_100 | 涂B陶瓷料螺杆泵2过滤后压力实时值 | REAL | D22396
fjhj0105pro | FJTB_101 | 涂B陶瓷料螺杆泵3过滤后压力实时值 | REAL | D22397
fjhj0106pro | FJTB_102 | 涂B陶瓷料螺杆泵4过滤后压力实时值 | REAL | D22398
fjhj0107pro | FJTB_103 | 涂B陶瓷料罐搅拌速度实时值 | REAL | D22399
fjhj0108pro | FJTB_104 | 涂B陶瓷料罐液位实时值 | REAL | D22400
fjhj0109pro | FJTB_105 | 放卷A轴实时速度 | REAL | D22426 | m/min
fjhj0110pro | FJTB_106 | 放卷B轴实时速度 | REAL | D22428 | m/min
fjhj0111pro | FJTB_107 | 涂A主辊实时速度 | REAL | D22430 | m/min
fjhj0112pro | FJTB_108 | 一层牵引实时速度 | REAL | D22436 | m/min
fjhj0113pro | FJTB_109 | 涂B主辊实时速度 | REAL | D22438 | m/min
fjhj0114pro | FJTB_110 | 二层牵引实时速度 | REAL | D22444 | m/min
fjhj0115pro | FJTB_111 | 收卷牵引实时速度 | REAL | D22446 | m/min
fjhj0116pro | FJTB_112 | 收卷A轴实时速度 | REAL | D22448 | m/min
fjhj0117pro | FJTB_113 | 收卷B轴实时速度 | REAL | D22450 | m/min
fjhj0118pro | FJTB_114 | 下层1循环风机频率实时值 | REAL | D22528 | Hz
fjhj0119pro | FJTB_115 | 下层2循环风机频率实时值 | REAL | D22530 | Hz
fjhj0120pro | FJTB_116 | 下层3循环风机频率实时值 | REAL | D22532 | Hz
fjhj0121pro | FJTB_117 | 下层4循环风机频率实时值 | REAL | D22534 | Hz
fjhj0122pro | FJTB_118 | 下层5循环风机频率实时值 | REAL | D22536 | Hz
fjhj0123pro | FJTB_119 | 下层6循环风机频率实时值 | REAL | D22538 | Hz
fjhj0124pro | FJTB_120 | 下层7循环风机频率实时值 | REAL | D22540 | Hz
fjhj0125pro | FJTB_121 | 下层8循环风机频率实时值 | REAL | D22542 | Hz
fjhj0126pro | FJTB_122 | 下层9循环风机频率实时值 | REAL | D22544 | Hz
fjhj0127pro | FJTB_123 | 下层10循环风机频率实时值 | REAL | D22546 | Hz
fjhj0128pro | FJTB_124 | 下层11循环风机频率实时值 | REAL | D22548 | Hz
fjhj0129pro | FJTB_125 | 下层12循环风机频率实时值 | REAL | D22550 | Hz
fjhj0130pro | FJTB_126 | 下层13循环风机频率实时值 | REAL | D22552 | Hz
fjhj0131pro | FJTB_127 | 下层14循环风机频率实时值 | REAL | D22554 | Hz
fjhj0132pro | FJTB_128 | 下层1小排风风机频率实时值 | REAL | D22560 | Hz
fjhj0133pro | FJTB_129 | 下层2小排风风机频率实时值 | REAL | D22562 | Hz
fjhj0134pro | FJTB_130 | 下层3小排风风机频率实时值 | REAL | D22564 | Hz
fjhj0135pro | FJTB_131 | 下层4小排风风机频率实时值 | REAL | D22566 | Hz
fjhj0136pro | FJTB_132 | 下层5小排风风机频率实时值 | REAL | D22568 | Hz
fjhj0137pro | FJTB_133 | 下层6小排风风机频率实时值 | REAL | D22570 | Hz
fjhj0138pro | FJTB_134 | 下层7小排风风机频率实时值 | REAL | D22572 | Hz
fjhj0139pro | FJTB_135 | 下层8小排风风机频率实时值 | REAL | D22574 | Hz
fjhj0140pro | FJTB_136 | 下层9小排风风机频率实时值 | REAL | D22576 | Hz
fjhj0141pro | FJTB_137 | 下层10小排风风机频率实时值 | REAL | D22578 | Hz
fjhj0142pro | FJTB_138 | 下层11小排风风机频率实时值 | REAL | D22580 | Hz
fjhj0143pro | FJTB_139 | 下层12小排风风机频率实时值 | REAL | D22582 | Hz
fjhj0144pro | FJTB_140 | 下层13小排风风机频率实时值 | REAL | D22584 | Hz
fjhj0145pro | FJTB_141 | 下层14小排风风机频率实时值 | REAL | D22586 | Hz
fjhj0146pro | FJTB_142 | 下层1烘箱温度实时值 | REAL | D22592 | ℃
fjhj0147pro | FJTB_143 | 下层2烘箱温度实时值 | REAL | D22594 | ℃
fjhj0148pro | FJTB_144 | 下层3烘箱温度实时值 | REAL | D22596 | ℃
fjhj0149pro | FJTB_145 | 下层4烘箱温度实时值 | REAL | D22598 | ℃
fjhj0150pro | FJTB_146 | 下层5烘箱温度实时值 | REAL | D22600 | ℃
fjhj0151pro | FJTB_147 | 下层6烘箱温度实时值 | REAL | D22602 | ℃
fjhj0152pro | FJTB_148 | 下层7烘箱温度实时值 | REAL | D22604 | ℃
fjhj0153pro | FJTB_149 | 下层8烘箱温度实时值 | REAL | D22606 | ℃
fjhj0154pro | FJTB_150 | 下层9烘箱温度实时值 | REAL | D22608 | ℃
fjhj0155pro | FJTB_151 | 下层10烘箱温度实时值 | REAL | D22610 | ℃
fjhj0156pro | FJTB_152 | 下层11烘箱温度实时值 | REAL | D22612 | ℃
fjhj0157pro | FJTB_153 | 下层12烘箱温度实时值 | REAL | D22614 | ℃
fjhj0158pro | FJTB_154 | 下层13烘箱温度实时值 | REAL | D22616 | ℃
fjhj0159pro | FJTB_155 | 下层14烘箱温度实时值 | REAL | D22618 | ℃
fjhj0160pro | FJTB_156 | 下层1加热包1温度实时值 | REAL | D22656 | ℃
fjhj0161pro | FJTB_157 | 下层2加热包1温度实时值 | REAL | D22658 | ℃
fjhj0162pro | FJTB_158 | 下层3加热包1温度实时值 | REAL | D22660 | ℃
fjhj0163pro | FJTB_159 | 下层4加热包1温度实时值 | REAL | D22662 | ℃
fjhj0164pro | FJTB_160 | 下层5加热包1温度实时值 | REAL | D22664 | ℃
fjhj0165pro | FJTB_161 | 下层6加热包1温度实时值 | REAL | D22666 | ℃
fjhj0166pro | FJTB_162 | 下层7加热包1温度实时值 | REAL | D22668 | ℃
fjhj0167pro | FJTB_163 | 下层8加热包1温度实时值 | REAL | D22670 | ℃
fjhj0168pro | FJTB_164 | 下层9加热包1温度实时值 | REAL | D22672 | ℃
fjhj0169pro | FJTB_165 | 下层10加热包1温度实时值 | REAL | D22674 | ℃
fjhj0170pro | FJTB_166 | 下层11加热包1温度实时值 | REAL | D22676 | ℃
fjhj0171pro | FJTB_167 | 下层12加热包1温度实时值 | REAL | D22678 | ℃
fjhj0172pro | FJTB_168 | 下层13加热包1温度实时值 | REAL | D22680 | ℃
fjhj0173pro | FJTB_169 | 下层14加热包1温度实时值 | REAL | D22682 | ℃
fjhj0174pro | FJTB_170 | 下层1烘箱NMP浓度实时值 | REAL | D22720 | /
fjhj0175pro | FJTB_171 | 下层2烘箱NMP浓度实时值 | REAL | D22722 | /
fjhj0176pro | FJTB_172 | 下层3烘箱NMP浓度实时值 | REAL | D22724 | /
fjhj0177pro | FJTB_173 | 下层4烘箱NMP浓度实时值 | REAL | D22726 | /
fjhj0178pro | FJTB_174 | 下层5烘箱NMP浓度实时值 | REAL | D22728 | /
fjhj0179pro | FJTB_175 | 下层6烘箱NMP浓度实时值 | REAL | D22730 | /
fjhj0180pro | FJTB_176 | 下层7烘箱NMP浓度实时值 | REAL | D22732 | /
fjhj0181pro | FJTB_177 | 下层8烘箱NMP浓度实时值 | REAL | D22734 | /
fjhj0182pro | FJTB_178 | 下层9烘箱NMP浓度实时值 | REAL | D22736 | /
fjhj0183pro | FJTB_179 | 下层10烘箱NMP浓度实时值 | REAL | D22738 | /
fjhj0184pro | FJTB_180 | 下层11烘箱NMP浓度实时值 | REAL | D22740 | /
fjhj0185pro | FJTB_181 | 下层12烘箱NMP浓度实时值 | REAL | D22742 | /
fjhj0186pro | FJTB_182 | 下层13烘箱NMP浓度实时值 | REAL | D22744 | /
fjhj0187pro | FJTB_183 | 下层14烘箱NMP浓度实时值 | REAL | D22746 | /
fjhj0188pro | FJTB_184 | 下层1烘箱过滤器压差实时值 | REAL | D22752 | MPA
fjhj0189pro | FJTB_185 | 下层2烘箱过滤器压差实时值 | REAL | D22754 | MPA
fjhj0190pro | FJTB_186 | 下层3烘箱过滤器压差实时值 | REAL | D22756 | MPA
fjhj0191pro | FJTB_187 | 下层4烘箱过滤器压差实时值 | REAL | D22758 | MPA
fjhj0192pro | FJTB_188 | 下层5烘箱过滤器压差实时值 | REAL | D22760 | MPA
fjhj0193pro | FJTB_189 | 下层6烘箱过滤器压差实时值 | REAL | D22762 | MPA
fjhj0194pro | FJTB_190 | 下层7烘箱过滤器压差实时值 | REAL | D22764 | MPA
fjhj0195pro | FJTB_191 | 下层8烘箱过滤器压差实时值 | REAL | D22766 | MPA
fjhj0196pro | FJTB_192 | 下层9烘箱过滤器压差实时值 | REAL | D22768 | MPA
fjhj0197pro | FJTB_193 | 下层10烘箱过滤器压差实时值 | REAL | D22770 | MPA
fjhj0198pro | FJTB_194 | 下层11烘箱过滤器压差实时值 | REAL | D22772 | MPA
fjhj0199pro | FJTB_195 | 下层12烘箱过滤器压差实时值 | REAL | D22774 | MPA
fjhj0200pro | FJTB_196 | 下层13烘箱过滤器压差实时值 | REAL | D22776 | MPA
fjhj0201pro | FJTB_197 | 下层14烘箱过滤器压差实时值 | REAL | D22778 | MPA
fjhj0202pro | FJTB_198 | 下层1烘箱压差实时值 | REAL | D22784 | MPA
fjhj0203pro | FJTB_199 | 下层2烘箱压差实时值 | REAL | D22786 | MPA
fjhj0204pro | FJTB_200 | 下层3烘箱压差实时值 | REAL | D22788 | MPA
fjhj0205pro | FJTB_201 | 下层4烘箱压差实时值 | REAL | D22790 | MPA
fjhj0206pro | FJTB_202 | 下层5烘箱压差实时值 | REAL | D22792 | MPA
fjhj0207pro | FJTB_203 | 下层6烘箱压差实时值 | REAL | D22794 | MPA
fjhj0208pro | FJTB_204 | 下层7烘箱压差实时值 | REAL | D22796 | MPA
fjhj0209pro | FJTB_205 | 下层8烘箱压差实时值 | REAL | D22798 | MPA
fjhj0210pro | FJTB_206 | 下层9烘箱压差实时值 | REAL | D22800 | MPA
fjhj0211pro | FJTB_207 | 下层10烘箱压差实时值 | REAL | D22802 | MPA
fjhj0212pro | FJTB_208 | 下层11烘箱压差实时值 | REAL | D22804 | MPA
fjhj0213pro | FJTB_209 | 下层12烘箱压差实时值 | REAL | D22806 | MPA
fjhj0214pro | FJTB_210 | 下层13烘箱压差实时值 | REAL | D22808 | MPA
fjhj0215pro | FJTB_211 | 下层14烘箱压差实时值 | REAL | D22810 | MPA
fjhj0216pro | FJTB_212 | 上层1循环风机频率实时值 | REAL | D22848 | Hz
fjhj0217pro | FJTB_213 | 上层2循环风机频率实时值 | REAL | D22850 | Hz
fjhj0218pro | FJTB_214 | 上层3循环风机频率实时值 | REAL | D22852 | Hz
fjhj0219pro | FJTB_215 | 上层4循环风机频率实时值 | REAL | D22854 | Hz
fjhj0220pro | FJTB_216 | 上层5循环风机频率实时值 | REAL | D22856 | Hz
fjhj0221pro | FJTB_217 | 上层6循环风机频率实时值 | REAL | D22858 | Hz
fjhj0222pro | FJTB_218 | 上层7循环风机频率实时值 | REAL | D22860 | Hz
fjhj0223pro | FJTB_219 | 上层8循环风机频率实时值 | REAL | D22862 | Hz
fjhj0224pro | FJTB_220 | 上层9循环风机频率实时值 | REAL | D22864 | Hz
fjhj0225pro | FJTB_221 | 上层10循环风机频率实时值 | REAL | D22866 | Hz
fjhj0226pro | FJTB_222 | 上层11循环风机频率实时值 | REAL | D22868 | Hz
fjhj0227pro | FJTB_223 | 上层12循环风机频率实时值 | REAL | D22870 | Hz
fjhj0228pro | FJTB_224 | 上层13循环风机频率实时值 | REAL | D22872 | Hz
fjhj0229pro | FJTB_225 | 上层14循环风机频率实时值 | REAL | D22874 | Hz
fjhj0230pro | FJTB_226 | 上层1小排风风机频率实时值 | REAL | D22880 | Hz
fjhj0231pro | FJTB_227 | 上层2小排风风机频率实时值 | REAL | D22882 | Hz
fjhj0232pro | FJTB_228 | 上层3小排风风机频率实时值 | REAL | D22884 | Hz
fjhj0233pro | FJTB_229 | 上层4小排风风机频率实时值 | REAL | D22886 | Hz
fjhj0234pro | FJTB_230 | 上层5小排风风机频率实时值 | REAL | D22888 | Hz
fjhj0235pro | FJTB_231 | 上层6小排风风机频率实时值 | REAL | D22890 | Hz
fjhj0236pro | FJTB_232 | 上层7小排风风机频率实时值 | REAL | D22892 | Hz
fjhj0237pro | FJTB_233 | 上层8小排风风机频率实时值 | REAL | D22894 | Hz
fjhj0238pro | FJTB_234 | 上层9小排风风机频率实时值 | REAL | D22896 | Hz
fjhj0239pro | FJTB_235 | 上层10小排风风机频率实时值 | REAL | D22898 | Hz
fjhj0240pro | FJTB_236 | 上层11小排风风机频率实时值 | REAL | D22900 | Hz
fjhj0241pro | FJTB_237 | 上层12小排风风机频率实时值 | REAL | D22902 | Hz
fjhj0242pro | FJTB_238 | 上层13小排风风机频率实时值 | REAL | D22904 | Hz
fjhj0243pro | FJTB_239 | 上层14小排风风机频率实时值 | REAL | D22906 | Hz
fjhj0244pro | FJTB_240 | 上层1烘箱温度实时值 | REAL | D22912 | ℃
fjhj0245pro | FJTB_241 | 上层2烘箱温度实时值 | REAL | D22914 | ℃
fjhj0246pro | FJTB_242 | 上层3烘箱温度实时值 | REAL | D22916 | ℃
fjhj0247pro | FJTB_243 | 上层4烘箱温度实时值 | REAL | D22918 | ℃
fjhj0248pro | FJTB_244 | 上层5烘箱温度实时值 | REAL | D22920 | ℃
fjhj0249pro | FJTB_245 | 上层6烘箱温度实时值 | REAL | D22922 | ℃
fjhj0250pro | FJTB_246 | 上层7烘箱温度实时值 | REAL | D22924 | ℃
fjhj0251pro | FJTB_247 | 上层8烘箱温度实时值 | REAL | D22926 | ℃
fjhj0252pro | FJTB_248 | 上层9烘箱温度实时值 | REAL | D22928 | ℃
fjhj0253pro | FJTB_249 | 上层10烘箱温度实时值 | REAL | D22930 | ℃
fjhj0254pro | FJTB_250 | 上层11烘箱温度实时值 | REAL | D22932 | ℃
fjhj0255pro | FJTB_251 | 上层12烘箱温度实时值 | REAL | D22934 | ℃
fjhj0256pro | FJTB_252 | 上层13烘箱温度实时值 | REAL | D22936 | ℃
fjhj0257pro | FJTB_253 | 上层14烘箱温度实时值 | REAL | D22938 | ℃
fjhj0258pro | FJTB_254 | 上层1加热包1温度实时值 | REAL | D22976 | ℃
fjhj0259pro | FJTB_255 | 上层2加热包1温度实时值 | REAL | D22978 | ℃
fjhj0260pro | FJTB_256 | 上层3加热包1温度实时值 | REAL | D22980 | ℃
fjhj0261pro | FJTB_257 | 上层4加热包1温度实时值 | REAL | D22982 | ℃
fjhj0262pro | FJTB_258 | 上层5加热包1温度实时值 | REAL | D22984 | ℃
fjhj0263pro | FJTB_259 | 上层6加热包1温度实时值 | REAL | D22986 | ℃
fjhj0264pro | FJTB_260 | 上层7加热包1温度实时值 | REAL | D22988 | ℃
fjhj0265pro | FJTB_261 | 上层8加热包1温度实时值 | REAL | D22990 | ℃
fjhj0266pro | FJTB_262 | 上层9加热包1温度实时值 | REAL | D22992 | ℃
fjhj0267pro | FJTB_263 | 上层10加热包1温度实时值 | REAL | D22994 | ℃
fjhj0268pro | FJTB_264 | 上层11加热包1温度实时值 | REAL | D22996 | ℃
fjhj0269pro | FJTB_265 | 上层12加热包1温度实时值 | REAL | D22998 | ℃
fjhj0270pro | FJTB_266 | 上层13加热包1温度实时值 | REAL | D23000 | ℃
fjhj0271pro | FJTB_267 | 上层14加热包1温度实时值 | REAL | D23002 | ℃
fjhj0272pro | FJTB_268 | 上层1烘箱NMP浓度实时值 | REAL | D23040 | /
fjhj0273pro | FJTB_269 | 上层2烘箱NMP浓度实时值 | REAL | D23042 | /
fjhj0274pro | FJTB_270 | 上层3烘箱NMP浓度实时值 | REAL | D23044 | /
fjhj0275pro | FJTB_271 | 上层4烘箱NMP浓度实时值 | REAL | D23046 | /
fjhj0276pro | FJTB_272 | 上层5烘箱NMP浓度实时值 | REAL | D23048 | /
fjhj0277pro | FJTB_273 | 上层6烘箱NMP浓度实时值 | REAL | D23050 | /
fjhj0278pro | FJTB_274 | 上层7烘箱NMP浓度实时值 | REAL | D23052 | /
fjhj0279pro | FJTB_275 | 上层8烘箱NMP浓度实时值 | REAL | D23054 | /
fjhj0280pro | FJTB_276 | 上层9烘箱NMP浓度实时值 | REAL | D23056 | /
fjhj0281pro | FJTB_277 | 上层10烘箱NMP浓度实时值 | REAL | D23058 | /
fjhj0282pro | FJTB_278 | 上层11烘箱NMP浓度实时值 | REAL | D23060 | /
fjhj0283pro | FJTB_279 | 上层12烘箱NMP浓度实时值 | REAL | D23062 | /
fjhj0284pro | FJTB_280 | 上层13烘箱NMP浓度实时值 | REAL | D23064 | /
fjhj0285pro | FJTB_281 | 上层14烘箱NMP浓度实时值 | REAL | D23066 | /
fjhj0286pro | FJTB_282 | 上层1烘箱过滤器压差实时值 | REAL | D23072 | MPA
fjhj0287pro | FJTB_283 | 上层2烘箱过滤器压差实时值 | REAL | D23074 | MPA
fjhj0288pro | FJTB_284 | 上层3烘箱过滤器压差实时值 | REAL | D23076 | MPA
fjhj0289pro | FJTB_285 | 上层4烘箱过滤器压差实时值 | REAL | D23078 | MPA
fjhj0290pro | FJTB_286 | 上层5烘箱过滤器压差实时值 | REAL | D23080 | MPA
fjhj0291pro | FJTB_287 | 上层6烘箱过滤器压差实时值 | REAL | D23082 | MPA
fjhj0292pro | FJTB_288 | 上层7烘箱过滤器压差实时值 | REAL | D23084 | MPA
fjhj0293pro | FJTB_289 | 上层8烘箱过滤器压差实时值 | REAL | D23086 | MPA
fjhj0294pro | FJTB_290 | 上层9烘箱过滤器压差实时值 | REAL | D23088 | MPA
fjhj0295pro | FJTB_291 | 上层10烘箱过滤器压差实时值 | REAL | D23090 | MPA
fjhj0296pro | FJTB_292 | 上层11烘箱过滤器压差实时值 | REAL | D23092 | MPA
fjhj0297pro | FJTB_293 | 上层12烘箱过滤器压差实时值 | REAL | D23094 | MPA
fjhj0298pro | FJTB_294 | 上层13烘箱过滤器压差实时值 | REAL | D23096 | MPA
fjhj0299pro | FJTB_295 | 上层14烘箱过滤器压差实时值 | REAL | D23098 | MPA
fjhj0300pro | FJTB_296 | 上层1烘箱压差实时值 | REAL | D23104 | MPA
fjhj0301pro | FJTB_297 | 上层2烘箱压差实时值 | REAL | D23106 | MPA
fjhj0302pro | FJTB_298 | 上层3烘箱压差实时值 | REAL | D23108 | MPA
fjhj0303pro | FJTB_299 | 上层4烘箱压差实时值 | REAL | D23110 | MPA
fjhj0304pro | FJTB_300 | 上层5烘箱压差实时值 | REAL | D23112 | MPA
fjhj0305pro | FJTB_301 | 上层6烘箱压差实时值 | REAL | D23114 | MPA
fjhj0306pro | FJTB_302 | 上层7烘箱压差实时值 | REAL | D23116 | MPA
fjhj0307pro | FJTB_303 | 上层8烘箱压差实时值 | REAL | D23118 | MPA
fjhj0308pro | FJTB_304 | 上层9烘箱压差实时值 | REAL | D23120 | MPA
fjhj0309pro | FJTB_305 | 上层10烘箱压差实时值 | REAL | D23122 | MPA
fjhj0310pro | FJTB_306 | 上层11烘箱压差实时值 | REAL | D23124 | MPA
fjhj0311pro | FJTB_307 | 上层12烘箱压差实时值 | REAL | D23126 | MPA
fjhj0312pro | FJTB_308 | 上层13烘箱压差实时值 | REAL | D23128 | MPA
fjhj0313pro | FJTB_309 | 上层14烘箱压差实时值 | REAL | D23130 | MPA
fjhj0314pro | FJTB_310 | 一层入口负压腔压力实时值 | REAL | D23168 | MPA
fjhj0315pro | FJTB_311 | 一层烘箱出口负压腔压力实时值 | REAL | D23170 | MPA
fjhj0316pro | FJTB_312 | 二层入口负压腔压力实时值 | REAL | D23172 | MPA
fjhj0317pro | FJTB_313 | 二层烘箱出口负压腔压力实时值 | REAL | D23174 | MPA
fjhj0318pro | FJTB_314 | 涂敷1错位1 | REAL |  | mm
fjhj0319pro | FJTB_315 | 涂敷1错位2 | REAL |  | mm
fjhj0320pro | FJTB_316 | 涂敷2错位1 | REAL |  | mm
fjhj0321pro | FJTB_317 | 涂敷2错位2 | REAL |  | mm
fjhj0322pro | FJTB_318 | A面涂敷宽1 | REAL |  | mm
fjhj0323pro | FJTB_319 | A面涂敷宽2 | REAL |  | mm
fjhj0324pro | FJTB_320 | A面涂敷宽3 | REAL |  | mm
fjhj0325pro | FJTB_321 | A面涂敷宽4 | REAL |  | mm
fjhj0326pro | FJTB_322 | B面涂敷宽1 | REAL |  | mm
fjhj0327pro | FJTB_323 | B面涂敷宽2 | REAL |  | mm
fjhj0328pro | FJTB_324 | B面涂敷宽3 | REAL |  | mm
fjhj0329pro | FJTB_325 | B面涂敷宽4 | REAL |  | mm
fjhj0330pro | FJTB_326 | A面AT9宽1 | REAL |  | mm
fjhj0331pro | FJTB_327 | A面AT9宽2 | REAL |  | mm
fjhj0332pro | FJTB_328 | A面AT9宽3 | REAL |  | mm
fjhj0333pro | FJTB_329 | A面AT9宽4 | REAL |  | mm
fjhj0334pro | FJTB_330 | A面AT9宽5 | REAL |  | mm
fjhj0335pro | FJTB_331 | A面AT9宽6 | REAL |  | mm
fjhj0336pro | FJTB_332 | A面AT9宽7 | REAL |  | mm
fjhj0337pro | FJTB_333 | A面AT9宽8 | REAL |  | mm
fjhj0338pro | FJTB_334 | B面AT9宽1 | REAL |  | mm
fjhj0339pro | FJTB_335 | B面AT9宽2 | REAL |  | mm
fjhj0340pro | FJTB_336 | B面AT9宽3 | REAL |  | mm
fjhj0341pro | FJTB_337 | B面AT9宽4 | REAL |  | mm
fjhj0342pro | FJTB_338 | B面AT9宽5 | REAL |  | mm
fjhj0343pro | FJTB_339 | B面AT9宽6 | REAL |  | mm
fjhj0344pro | FJTB_340 | B面AT9宽7 | REAL |  | mm
fjhj0345pro | FJTB_341 | B面AT9宽8 | REAL |  | mm
fjhj0346pro | FJTB_342 | A面白边宽或极耳宽1 | REAL |  | mm
fjhj0347pro | FJTB_343 | A面白边宽或极耳宽2 | REAL |  | mm
fjhj0348pro | FJTB_344 | A面白边宽或极耳宽3 | REAL |  | mm
fjhj0349pro | FJTB_345 | A面白边宽或极耳宽4 | REAL |  | mm
fjhj0350pro | FJTB_346 | A面白边宽或极耳宽5 | REAL |  | mm
fjhj0351pro | FJTB_347 | B面白边宽或极耳宽1 | REAL |  | mm
fjhj0352pro | FJTB_348 | B面白边宽或极耳宽2 | REAL |  | mm
fjhj0353pro | FJTB_349 | B面白边宽或极耳宽3 | REAL |  | mm
fjhj0354pro | FJTB_350 | B面白边宽或极耳宽4 | REAL |  | mm
fjhj0355pro | FJTB_351 | B面白边宽或极耳宽5 | REAL |  | mm
fjhj0356pro | FJTB_352 | A干面厚度目标值 | REAL |  | /
fjhj0357pro | FJTB_353 | A干面厚度控制上限 | REAL |  | /
fjhj0358pro | FJTB_354 | A干面厚度控制下限 | REAL |  | /
fjhj0359pro | FJTB_355 | A干面厚度规格上限 | REAL |  | /
fjhj0360pro | FJTB_356 | A干面厚度规格下限 | REAL |  | /
fjhj0361pro | FJTB_357 | A干面横向各分区平均值 1 | REAL |  | /
fjhj0362pro | FJTB_358 | A干面横向各分区平均值 2 | REAL |  | /
fjhj0363pro | FJTB_359 | A干面横向各分区平均值 3 | REAL |  | /
fjhj0364pro | FJTB_360 | A干面横向各分区平均值 4 | REAL |  | /
fjhj0365pro | FJTB_361 | A干面横向各分区平均值 5 | REAL |  | /
fjhj0366pro | FJTB_362 | A干面横向各分区平均值 6 | REAL |  | /
fjhj0367pro | FJTB_363 | A干面横向各分区平均值 7 | REAL |  | /
fjhj0368pro | FJTB_364 | A干面横向各分区平均值 8 | REAL |  | /
fjhj0369pro | FJTB_365 | A干面横向各分区平均值 9 | REAL |  | /
fjhj0370pro | FJTB_366 | A干面横向各分区平均值 10 | REAL |  | /
fjhj0371pro | FJTB_367 | A干面横向各分区平均值 11 | REAL |  | /
fjhj0372pro | FJTB_368 | A干面横向各分区平均值 12 | REAL |  | /
fjhj0373pro | FJTB_369 | A干面横向各分区平均值 13 | REAL |  | /
fjhj0374pro | FJTB_370 | A干面横向各分区平均值 14 | REAL |  | /
fjhj0375pro | FJTB_371 | A干面横向各分区平均值 15 | REAL |  | /
fjhj0376pro | FJTB_372 | A干面横向各分区平均值 16 | REAL |  | /
fjhj0377pro | FJTB_373 | A干面横向各分区平均值 17 | REAL |  | /
fjhj0378pro | FJTB_374 | A干面横向各分区平均值 18 | REAL |  | /
fjhj0379pro | FJTB_375 | A干面横向各分区平均值 19 | REAL |  | /
fjhj0380pro | FJTB_376 | A干面横向各分区平均值 20 | REAL |  | /
fjhj0381pro | FJTB_377 | A干面测量平均值 | REAL |  | /
fjhj0382pro | FJTB_378 | A干面横向最大值 | REAL |  | /
fjhj0383pro | FJTB_379 | A干面横向最小值 | REAL |  | /
fjhj0384pro | FJTB_380 | A干面扫描速度（毫米/秒） | REAL |  | /
fjhj0385pro | FJTB_381 | A干面K 值 | REAL |  | /
fjhj0386pro | FJTB_382 | A干面B值 | REAL |  | /
fjhj0387pro | FJTB_383 | A干面分区数 | REAL |  | /
fjhj0388pro | FJTB_384 | A湿面厚度目标值 | REAL |  | /
fjhj0389pro | FJTB_385 | A湿面厚度控制上限 | REAL |  | /
fjhj0390pro | FJTB_386 | A湿面厚度控制下限 | REAL |  | /
fjhj0391pro | FJTB_387 | A湿面厚度规格上限 | REAL |  | /
fjhj0392pro | FJTB_388 | A湿面厚度规格下限 | REAL |  | /
fjhj0393pro | FJTB_389 | A湿面横向各分区平均值 1 | REAL |  | /
fjhj0394pro | FJTB_390 | A湿面横向各分区平均值 2 | REAL |  | /
fjhj0395pro | FJTB_391 | A湿面横向各分区平均值 3 | REAL |  | /
fjhj0396pro | FJTB_392 | A湿面横向各分区平均值 4 | REAL |  | /
fjhj0397pro | FJTB_393 | A湿面横向各分区平均值 5 | REAL |  | /
fjhj0398pro | FJTB_394 | A湿面横向各分区平均值 6 | REAL |  | /
fjhj0399pro | FJTB_395 | A湿面横向各分区平均值 7 | REAL |  | /
fjhj0400pro | FJTB_396 | A湿面横向各分区平均值 8 | REAL |  | /
fjhj0401pro | FJTB_397 | A湿面横向各分区平均值 9 | REAL |  | /
fjhj0402pro | FJTB_398 | A湿面横向各分区平均值 10 | REAL |  | /
fjhj0403pro | FJTB_399 | A湿面横向各分区平均值 11 | REAL |  | /
fjhj0404pro | FJTB_400 | A湿面横向各分区平均值 12 | REAL |  | /
fjhj0405pro | FJTB_401 | A湿面横向各分区平均值 13 | REAL |  | /
fjhj0406pro | FJTB_402 | A湿面横向各分区平均值 14 | REAL |  | /
fjhj0407pro | FJTB_403 | A湿面横向各分区平均值 15 | REAL |  | /
fjhj0408pro | FJTB_404 | A湿面横向各分区平均值 16 | REAL |  | /
fjhj0409pro | FJTB_405 | A湿面横向各分区平均值 17 | REAL |  | /
fjhj0410pro | FJTB_406 | A湿面横向各分区平均值 18 | REAL |  | /
fjhj0411pro | FJTB_407 | A湿面横向各分区平均值 19 | REAL |  | /
fjhj0412pro | FJTB_408 | A湿面横向各分区平均值 20 | REAL |  | /
fjhj0413pro | FJTB_409 | A湿面测量平均值 | REAL |  | /
fjhj0414pro | FJTB_410 | A湿面横向最大值 | REAL |  | /
fjhj0415pro | FJTB_411 | A湿面横向最小值 | REAL |  | /
fjhj0416pro | FJTB_412 | A湿面扫描速度（毫米/秒） | REAL |  | /
fjhj0417pro | FJTB_413 | A湿面K 值 | REAL |  | /
fjhj0418pro | FJTB_414 | A湿面B值 | REAL |  | /
fjhj0419pro | FJTB_415 | A湿面分区数 | REAL |  | /
fjhj0420pro | FJTB_416 | B干面厚度目标值 | REAL |  | /
fjhj0421pro | FJTB_417 | B干面厚度控制上限 | REAL |  | /
fjhj0422pro | FJTB_418 | B干面厚度控制下限 | REAL |  | /
fjhj0423pro | FJTB_419 | B干面厚度规格上限 | REAL |  | /
fjhj0424pro | FJTB_420 | B干面厚度规格下限 | REAL |  | /
fjhj0425pro | FJTB_421 | B干面横向各分区平均值 1 | REAL |  | /
fjhj0426pro | FJTB_422 | B干面横向各分区平均值 2 | REAL |  | /
fjhj0427pro | FJTB_423 | B干面横向各分区平均值 3 | REAL |  | /
fjhj0428pro | FJTB_424 | B干面横向各分区平均值 4 | REAL |  | /
fjhj0429pro | FJTB_425 | B干面横向各分区平均值 5 | REAL |  | /
fjhj0430pro | FJTB_426 | B干面横向各分区平均值 6 | REAL |  | /
fjhj0431pro | FJTB_427 | B干面横向各分区平均值 7 | REAL |  | /
fjhj0432pro | FJTB_428 | B干面横向各分区平均值 8 | REAL |  | /
fjhj0433pro | FJTB_429 | B干面横向各分区平均值 9 | REAL |  | /
fjhj0434pro | FJTB_430 | B干面横向各分区平均值 10 | REAL |  | /
fjhj0435pro | FJTB_431 | B干面横向各分区平均值 11 | REAL |  | /
fjhj0436pro | FJTB_432 | B干面横向各分区平均值 12 | REAL |  | /
fjhj0437pro | FJTB_433 | B干面横向各分区平均值 13 | REAL |  | /
fjhj0438pro | FJTB_434 | B干面横向各分区平均值 14 | REAL |  | /
fjhj0439pro | FJTB_435 | B干面横向各分区平均值 15 | REAL |  | /
fjhj0440pro | FJTB_436 | B干面横向各分区平均值 16 | REAL |  | /
fjhj0441pro | FJTB_437 | B干面横向各分区平均值 17 | REAL |  | /
fjhj0442pro | FJTB_438 | B干面横向各分区平均值 18 | REAL |  | /
fjhj0443pro | FJTB_439 | B干面横向各分区平均值 19 | REAL |  | /
fjhj0444pro | FJTB_440 | B干面横向各分区平均值 20 | REAL |  | /
fjhj0445pro | FJTB_441 | B干面测量平均值 | REAL |  | /
fjhj0446pro | FJTB_442 | B干面横向最大值 | REAL |  | /
fjhj0447pro | FJTB_443 | B干面横向最小值 | REAL |  | /
fjhj0448pro | FJTB_444 | B干面扫描速度（毫米/秒） | REAL |  | /
fjhj0449pro | FJTB_445 | B干面K 值 | REAL |  | /
fjhj0450pro | FJTB_446 | B干面B值 | REAL |  | /
fjhj0451pro | FJTB_447 | B干面分区数 | REAL |  | /
fjhj0452pro | FJTB_448 | B湿面厚度目标值 | REAL |  | /
fjhj0453pro | FJTB_449 | B湿面厚度控制上限 | REAL |  | /
fjhj0454pro | FJTB_450 | B湿面厚度控制下限 | REAL |  | /
fjhj0455pro | FJTB_451 | B湿面厚度规格上限 | REAL |  | /
fjhj0456pro | FJTB_452 | B湿面厚度规格下限 | REAL |  | /
fjhj0457pro | FJTB_453 | B湿面横向各分区平均值 1 | REAL |  | /
fjhj0458pro | FJTB_454 | B湿面横向各分区平均值 2 | REAL |  | /
fjhj0459pro | FJTB_455 | B湿面横向各分区平均值 3 | REAL |  | /
fjhj0460pro | FJTB_456 | B湿面横向各分区平均值 4 | REAL |  | /
fjhj0461pro | FJTB_457 | B湿面横向各分区平均值 5 | REAL |  | /
fjhj0462pro | FJTB_458 | B湿面横向各分区平均值 6 | REAL |  | /
fjhj0463pro | FJTB_459 | B湿面横向各分区平均值 7 | REAL |  | /
fjhj0464pro | FJTB_460 | B湿面横向各分区平均值 8 | REAL |  | /
fjhj0465pro | FJTB_461 | B湿面横向各分区平均值 9 | REAL |  | /
fjhj0466pro | FJTB_462 | B湿面横向各分区平均值 10 | REAL |  | /
fjhj0467pro | FJTB_463 | B湿面横向各分区平均值 11 | REAL |  | /
fjhj0468pro | FJTB_464 | B湿面横向各分区平均值 12 | REAL |  | /
fjhj0469pro | FJTB_465 | B湿面横向各分区平均值 13 | REAL |  | /
fjhj0470pro | FJTB_466 | B湿面横向各分区平均值 14 | REAL |  | /
fjhj0471pro | FJTB_467 | B湿面横向各分区平均值 15 | REAL |  | /
fjhj0472pro | FJTB_468 | B湿面横向各分区平均值 16 | REAL |  | /
fjhj0473pro | FJTB_469 | B湿面横向各分区平均值 17 | REAL |  | /
fjhj0474pro | FJTB_470 | B湿面横向各分区平均值 18 | REAL |  | /
fjhj0475pro | FJTB_471 | B湿面横向各分区平均值 19 | REAL |  | /
fjhj0476pro | FJTB_472 | B湿面横向各分区平均值 20 | REAL |  | /
fjhj0477pro | FJTB_473 | B湿面测量平均值 | REAL |  | /
fjhj0478pro | FJTB_474 | B湿面横向最大值 | REAL |  | /
fjhj0479pro | FJTB_475 | B湿面横向最小值 | REAL |  | /
fjhj0480pro | FJTB_476 | B湿面扫描速度（毫米/秒） | REAL |  | /
fjhj0481pro | FJTB_477 | B湿面K 值 | REAL |  | /
fjhj0482pro | FJTB_478 | B湿面B值 | REAL |  | /
fjhj0483pro | FJTB_479 | B湿面分区数 | REAL |  | /
fjhj0484pro | FJTB_480 | 空箔厚度目标值 | REAL |  | /
fjhj0485pro | FJTB_481 | 空箔厚度控制上限 | REAL |  | /
fjhj0486pro | FJTB_482 | 空箔厚度控制下限 | REAL |  | /
fjhj0487pro | FJTB_483 | 空箔厚度规格上限 | REAL |  | /
fjhj0488pro | FJTB_484 | 空箔厚度规格下限 | REAL |  | /
fjhj0489pro | FJTB_485 | 空箔横向各分区平均值 1 | REAL |  | /
fjhj0490pro | FJTB_486 | 空箔横向各分区平均值 2 | REAL |  | /
fjhj0491pro | FJTB_487 | 空箔横向各分区平均值 3 | REAL |  | /
fjhj0492pro | FJTB_488 | 空箔横向各分区平均值 4 | REAL |  | /
fjhj0493pro | FJTB_489 | 空箔横向各分区平均值 5 | REAL |  | /
fjhj0494pro | FJTB_490 | 空箔横向各分区平均值 6 | REAL |  | /
fjhj0495pro | FJTB_491 | 空箔横向各分区平均值 7 | REAL |  | /
fjhj0496pro | FJTB_492 | 空箔横向各分区平均值 8 | REAL |  | /
fjhj0497pro | FJTB_493 | 空箔横向各分区平均值 9 | REAL |  | /
fjhj0498pro | FJTB_494 | 空箔横向各分区平均值 10 | REAL |  | /
fjhj0499pro | FJTB_495 | 空箔横向各分区平均值 11 | REAL |  | /
fjhj0500pro | FJTB_496 | 空箔横向各分区平均值 12 | REAL |  | /
fjhj0501pro | FJTB_497 | 空箔横向各分区平均值 13 | REAL |  | /
fjhj0502pro | FJTB_498 | 空箔横向各分区平均值 14 | REAL |  | /
fjhj0503pro | FJTB_499 | 空箔横向各分区平均值 15 | REAL |  | /
fjhj0504pro | FJTB_500 | 空箔横向各分区平均值 16 | REAL |  | /
fjhj0505pro | FJTB_501 | 空箔横向各分区平均值 17 | REAL |  | /
fjhj0506pro | FJTB_502 | 空箔横向各分区平均值 18 | REAL |  | /
fjhj0507pro | FJTB_503 | 空箔横向各分区平均值 19 | REAL |  | /
fjhj0508pro | FJTB_504 | 空箔横向各分区平均值 20 | REAL |  | /
fjhj0509pro | FJTB_505 | 空箔测量平均值 | REAL |  | /
fjhj0510pro | FJTB_506 | 空箔横向最大值 | REAL |  | /
fjhj0511pro | FJTB_507 | 空箔横向最小值 | REAL |  | /
fjhj0512pro | FJTB_508 | 空箔扫描速度（毫米/秒） | REAL |  | /
fjhj0513pro | FJTB_509 | 空箔K 值 | REAL |  | /
fjhj0514pro | FJTB_510 | 空箔B值 | REAL |  | /
fjhj0515pro | FJTB_511 | 空箔分区数 | REAL |  | /

## 正极辊分
| 点位编码 | 点位名称 | 数据类型 | 地址 | 单位 | 备注
zjgf0001pro | DEVICECODE | 设备编码 | string
zjgf0002pro | DEVICETIME | 设备数据产生时间 | datetime
zjgf0003pro | ORDERNUM | 工单 | string
zjgf0004pro | BATCHCODE | 批次号 | string
zjgf0005pro | strProductCode | 产品码 | string |  | m/min
zjgf0006pro | ar_rProcUp[0] | 放卷张力显示 | float |  | N
zjgf0007pro | ar_rProcUp[1] | 放卷张力设定 | float |  | N
zjgf0008pro | ar_rProcUp[2] | 前展平张力显示 | float |  | N
zjgf0009pro | ar_rProcUp[3] | 前展平张力设定 | float |  | N
zjgf0010pro | ar_rProcUp[4] | 后展平1张力显示 | float |  | N
zjgf0011pro | ar_rProcUp[5] | 后展平1张力设定 | float |  | N
zjgf0012pro | ar_rProcUp[6] | 后展平2张力显示 | float |  | N
zjgf0013pro | ar_rProcUp[7] | 后展平2张力设定 | float |  | N
zjgf0014pro | ar_rProcUp[48] | 切刀使用米数显示 | float |  | M
zjgf0015pro | ar_rProcUp[97] | 分切主驱张力显示 | float |  | N
zjgf0016pro | ar_rProcUp[49] | 分切主驱张力设定 | float |  | N
zjgf0017pro | ar_rProcUp[50] | 内收卷张力显示 | float |  | N
zjgf0018pro | ar_rProcUp[51] | 内收卷张力设定 | float |  | N
zjgf0019pro | ar_rProcUp[52] | 外收卷张力显示 | float |  | N
zjgf0020pro | ar_rProcUp[53] | 外收卷张力设定 | float |  | N
zjgf0021pro | ar_rProcUp[12] | 主轧机操作侧主缸压力显示 | float |  | T
zjgf0022pro | ar_rProcUp[13] | 主轧机操作侧主缸压力设定 | float |  | T
zjgf0023pro | ar_rProcUp[14] | 主轧机传动侧主缸压力显示 | float |  | T
zjgf0024pro | ar_rProcUp[15] | 主轧机传动侧主缸压力设定 | float |  | T
zjgf0025pro | ar_rProcUp[24] | 主轧机操作侧上弯缸压力显示 | float |  | T
zjgf0026pro | ar_rProcUp[25] | 主轧机操作侧上弯缸压力设定 | float |  | T
zjgf0027pro | ar_rProcUp[26] | 主轧机传动侧上弯缸压力显示 | float |  | T
zjgf0028pro | ar_rProcUp[27] | 主轧机传动侧上弯缸压力设定 | float |  | T
zjgf0029pro | ar_rProcUp[28] | 主轧机操作侧下弯缸压力显示 | float |  | T
zjgf0030pro | ar_rProcUp[29] | 主轧机操作侧下弯缸压力设定 | float |  | T
zjgf0031pro | ar_rProcUp[30] | 主轧机传动侧下弯缸压力显示 | float |  | T
zjgf0032pro | ar_rProcUp[31] | 主轧机传动侧下弯缸压力设定 | float |  | T
zjgf0033pro | ar_rProcUp[32] | 辊压速度显示 | float |  | m/min
zjgf0034pro | ar_rProcUp[33] | 辊压速度设定 | float |  | m/min
zjgf0035pro | ar_rProcUp[40] | 主轧机操作侧主缸辊缝显示 | float |  | μm
zjgf0036pro | ar_rProcUp[41] | 主轧机操作侧主缸辊缝设定 | float |  | μm
zjgf0037pro | ar_rProcUp[42] | 主轧机传动侧主缸辊缝显示 | float |  | μm
zjgf0038pro | ar_rProcUp[43] | 主轧机传动侧主缸辊缝设定 | float |  | μm
zjgf0039pro | ar_rProcUp[46] | 主轧辊压后极片厚度平均值 | float |  | μm
zjgf0040pro | ar_rProcUp[47] | 分切速度显示 | float |  | m/min
zjgf0041pro | ar_rProcUp[55] | 二辊刮刀吸尘风速显示 | float |  | m/S
zjgf0042pro | ar_rProcUp[56] | 内收卷主除尘管道风速显示 | float |  | m/S
zjgf0043pro | ar_rProcUp[57] | 外收卷主除尘管道风速显示 | float |  | m/S
zjgf0044pro | ar_rProcUp[90] | 上预热温度显示 | float |  | ℃
zjgf0045pro | ar_rProcUp[91] | 上预热温度设定 | float |  | ℃
zjgf0046pro | ar_rProcUp[92] | 下预热温度显示 | float |  | ℃
zjgf0047pro | ar_rProcUp[93] | 下预热温度设定 | float |  | ℃
zjgf0048pro | ar_rProcUp[94] | 主辊温度显示 | float |  | ℃
zjgf0049pro | ar_rProcUp[95] | 主辊温度设定 | float |  | ℃
zjgf0050pro | ar_rProcUp[58] | A1总宽 | float |  | mm
zjgf0051pro | ar_rProcUp[59] | A2总宽 | float |  | mm
zjgf0052pro | ar_rProcUp[60] | A3总宽 | float |  | mm
zjgf0053pro | ar_rProcUp[61] | A4总宽 | float |  | mm
zjgf0054pro | ar_rProcUp[62] | A5总宽 | float |  | mm
zjgf0055pro | ar_rProcUp[63] | A6总宽 | float |  | mm
zjgf0056pro | ar_rProcUp[64] | A7总宽 | float |  | mm
zjgf0057pro | ar_rProcUp[65] | A8总宽 | float |  | mm
zjgf0058pro | ar_rProcUp[66] | A1极耳1 | float |  | mm
zjgf0059pro | ar_rProcUp[67] | A2极耳1 | float |  | mm
zjgf0060pro | ar_rProcUp[68] | A3极耳1 | float |  | mm
zjgf0061pro | ar_rProcUp[69] | A4极耳1 | float |  | mm
zjgf0062pro | ar_rProcUp[70] | A5极耳1 | float |  | mm
zjgf0063pro | ar_rProcUp[71] | A6极耳1 | float |  | mm
zjgf0064pro | ar_rProcUp[72] | A7极耳1 | float |  | mm
zjgf0065pro | ar_rProcUp[73] | A8极耳1 | float |  | mm
zjgf0066pro | ar_rProcUp[74] | A1碳膜1 | float |  | mm
zjgf0067pro | ar_rProcUp[75] | A2碳膜1 | float |  | mm
zjgf0068pro | ar_rProcUp[76] | A3碳膜1 | float |  | mm
zjgf0069pro | ar_rProcUp[77] | A4碳膜1 | float |  | mm
zjgf0070pro | ar_rProcUp[78] | A5碳膜1 | float |  | mm
zjgf0071pro | ar_rProcUp[79] | A6碳膜1 | float |  | mm
zjgf0072pro | ar_rProcUp[80] | A7碳膜1 | float |  | mm
zjgf0073pro | ar_rProcUp[81] | A8碳膜1 | float |  | mm
zjgf0074pro | ar_rProcUp[82] | B1极耳1 | float |  | mm
zjgf0075pro | ar_rProcUp[83] | B2极耳1 | float |  | mm
zjgf0076pro | ar_rProcUp[84] | B3极耳1 | float |  | mm
zjgf0077pro | ar_rProcUp[85] | B4极耳1 | float |  | mm
zjgf0078pro | ar_rProcUp[86] | B5极耳1 | float |  | mm
zjgf0079pro | ar_rProcUp[87] | B6极耳1 | float |  | mm
zjgf0080pro | ar_rProcUp[88] | B7极耳1 | float |  | mm
zjgf0081pro | ar_rProcUp[89] | B8极耳1 | float |  | mm
zjgf0082pro | ar_rProcUp[90] | B1碳膜1 | float |  | mm
zjgf0083pro | ar_rProcUp[91] | B2碳膜1 | float |  | mm
zjgf0084pro | ar_rProcUp[92] | B3碳膜1 | float |  | mm
zjgf0085pro | ar_rProcUp[93] | B4碳膜1 | float |  | mm
zjgf0086pro | ar_rProcUp[94] | B5碳膜1 | float |  | mm
zjgf0087pro | ar_rProcUp[95] | B6碳膜1 | float |  | mm
zjgf0088pro | ar_rProcUp[96] | B7碳膜1 | float |  | mm
zjgf0089pro | ar_rProcUp[97] | B8碳膜1 | float |  | mm
zjgf0090pro | ar_rProcUp[98] | A1陶瓷边1 | float |  | mm
zjgf0091pro | ar_rProcUp[99] | A2陶瓷边1 | float |  | mm
zjgf0092pro | ar_rProcUp[100] | A3陶瓷边1 | float |  | mm
zjgf0093pro | ar_rProcUp[101] | A4陶瓷边1 | float |  | mm
zjgf0094pro | ar_rProcUp[102] | A5陶瓷边1 | float |  | mm
zjgf0095pro | ar_rProcUp[103] | A6陶瓷边1 | float |  | mm
zjgf0096pro | ar_rProcUp[104] | A7陶瓷边1 | float |  | mm
zjgf0097pro | ar_rProcUp[105] | A8陶瓷边1 | float |  | mm
zjgf0098pro | ar_rProcUp[106] | B1陶瓷边1 | float |  | mm
zjgf0099pro | ar_rProcUp[107] | B2陶瓷边1 | float |  | mm
zjgf0100pro | ar_rProcUp[108] | B3陶瓷边1 | float |  | mm
zjgf0101pro | ar_rProcUp[109] | B4陶瓷边1 | float |  | mm
zjgf0102pro | ar_rProcUp[110] | B5陶瓷边1 | float |  | mm
zjgf0103pro | ar_rProcUp[111] | B6陶瓷边1 | float |  | mm
zjgf0104pro | ar_rProcUp[112] | B7陶瓷边1 | float |  | mm
zjgf0105pro | ar_rProcUp[113] | B8陶瓷边1 | float |  | mm
zjgf0106pro | ar_rProcUp[114] | 正面瑕疵数 | float
zjgf0107pro | ar_rProcUp[115] | 反面瑕疵数 | float
zjgf0108pro | ar_rProcUp[116] | 厚度目标值 | float
zjgf0109pro | ar_rProcUp[117] | 厚度控制上限 | float
zjgf0110pro | ar_rProcUp[118] | 厚度控制下限 | float
zjgf0111pro | ar_rProcUp[119] | 厚度规格上限 | float
zjgf0112pro | ar_rProcUp[120] | 厚度规格下限 | float
zjgf0113pro | ar_rProcUp[121] | 横向各分区平均值 1 | float
zjgf0114pro | ar_rProcUp[122] | 横向各分区平均值 2 | float
zjgf0115pro | ar_rProcUp[123] | 横向各分区平均值 3 | float
zjgf0116pro | ar_rProcUp[124] | 横向各分区平均值 4 | float
zjgf0117pro | ar_rProcUp[125] | 横向各分区平均值 5 | float
zjgf0118pro | ar_rProcUp[126] | 横向各分区平均值 6 | float
zjgf0119pro | ar_rProcUp[127] | 横向各分区平均值 7 | float
zjgf0120pro | ar_rProcUp[128] | 横向各分区平均值 8 | float
zjgf0121pro | ar_rProcUp[129] | 横向各分区平均值 9 | float
zjgf0122pro | ar_rProcUp[130] | 横向各分区平均值 10 | float
zjgf0123pro | ar_rProcUp[131] | 横向各分区平均值 11 | float
zjgf0124pro | ar_rProcUp[132] | 横向各分区平均值 12 | float
zjgf0125pro | ar_rProcUp[133] | 横向各分区平均值 13 | float
zjgf0126pro | ar_rProcUp[134] | 横向各分区平均值 14 | float
zjgf0127pro | ar_rProcUp[135] | 横向各分区平均值 15 | float
zjgf0128pro | ar_rProcUp[136] | 横向各分区平均值 16 | float
zjgf0129pro | ar_rProcUp[137] | 横向各分区平均值 17 | float
zjgf0130pro | ar_rProcUp[138] | 横向各分区平均值 18 | float
zjgf0131pro | ar_rProcUp[139] | 横向各分区平均值 19 | float
zjgf0132pro | ar_rProcUp[140] | 横向各分区平均值 20 | float
zjgf0133pro | ar_rProcUp[141] | 横向总平均值 | float
zjgf0134pro | ar_rProcUp[142] | 横向最大值 | float
zjgf0135pro | ar_rProcUp[143] | 横向最小值 | float
zjgf0136pro | ar_rProcUp[144] | 扫描速度（毫米/秒） | float
zjgf0137pro | ar_rProcUp[145] | 分区数 | float
zjgf0138pro | ar_rProcUp[146] | 测厚仪补偿值 | float
zjgf0139pro | ar_rProcUp[147] | CPK | float
zjgf0140pro | ar_rProcUp[148] | COV | float

## 负极辊分
| 点位编码 | 点位名称 | 数据类型 | 地址 | 单位 | 备注
fjgf0001pro | DEVICECODE | 设备编码 | string
fjgf0002pro | DEVICETIME | 设备数据产生时间 | datetime
fjgf0003pro | ORDERNUM | 工单 | string
fjgf0004pro | BATCHCODE | 批次号 | string
fjgf0005pro | strProductCode | 产品码 | string |  | m/min
fjgf0006pro | ar_rProcUp[0] | 放卷张力显示 | float |  | N
fjgf0007pro | ar_rProcUp[1] | 放卷张力设定 | float |  | N
fjgf0008pro | ar_rProcUp[2] | 前展平张力显示 | float |  | N
fjgf0009pro | ar_rProcUp[3] | 前展平张力设定 | float |  | N
fjgf0010pro | ar_rProcUp[4] | 后展平1张力显示 | float |  | N
fjgf0011pro | ar_rProcUp[5] | 后展平1张力设定 | float |  | N
fjgf0012pro | ar_rProcUp[6] | 后展平2张力显示 | float |  | N
fjgf0013pro | ar_rProcUp[7] | 后展平2张力设定 | float |  | N
fjgf0014pro | ar_rProcUp[48] | 切刀使用米数显示 | float |  | M
fjgf0015pro | ar_rProcUp[97] | 分切主驱张力显示 | float |  | N
fjgf0016pro | ar_rProcUp[49] | 分切主驱张力设定 | float |  | N
fjgf0017pro | ar_rProcUp[50] | 内收卷张力显示 | float |  | N
fjgf0018pro | ar_rProcUp[51] | 内收卷张力设定 | float |  | N
fjgf0019pro | ar_rProcUp[52] | 外收卷张力显示 | float |  | N
fjgf0020pro | ar_rProcUp[53] | 外收卷张力设定 | float |  | N
fjgf0021pro | ar_rProcUp[12] | 主轧机操作侧主缸压力显示 | float |  | T
fjgf0022pro | ar_rProcUp[13] | 主轧机操作侧主缸压力设定 | float |  | T
fjgf0023pro | ar_rProcUp[14] | 主轧机传动侧主缸压力显示 | float |  | T
fjgf0024pro | ar_rProcUp[15] | 主轧机传动侧主缸压力设定 | float |  | T
fjgf0025pro | ar_rProcUp[24] | 主轧机操作侧上弯缸压力显示 | float |  | T
fjgf0026pro | ar_rProcUp[25] | 主轧机操作侧上弯缸压力设定 | float |  | T
fjgf0027pro | ar_rProcUp[26] | 主轧机传动侧上弯缸压力显示 | float |  | T
fjgf0028pro | ar_rProcUp[27] | 主轧机传动侧上弯缸压力设定 | float |  | T
fjgf0029pro | ar_rProcUp[28] | 主轧机操作侧下弯缸压力显示 | float |  | T
fjgf0030pro | ar_rProcUp[29] | 主轧机操作侧下弯缸压力设定 | float |  | T
fjgf0031pro | ar_rProcUp[30] | 主轧机传动侧下弯缸压力显示 | float |  | T
fjgf0032pro | ar_rProcUp[31] | 主轧机传动侧下弯缸压力设定 | float |  | T
fjgf0033pro | ar_rProcUp[32] | 辊压速度显示 | float |  | m/min
fjgf0034pro | ar_rProcUp[33] | 辊压速度设定 | float |  | m/min
fjgf0035pro | ar_rProcUp[40] | 主轧机操作侧主缸辊缝显示 | float |  | μm
fjgf0036pro | ar_rProcUp[41] | 主轧机操作侧主缸辊缝设定 | float |  | μm
fjgf0037pro | ar_rProcUp[42] | 主轧机传动侧主缸辊缝显示 | float |  | μm
fjgf0038pro | ar_rProcUp[43] | 主轧机传动侧主缸辊缝设定 | float |  | μm
fjgf0039pro | ar_rProcUp[46] | 主轧辊压后极片厚度平均值 | float |  | μm
fjgf0040pro | ar_rProcUp[47] | 分切速度显示 | float |  | m/min
fjgf0041pro | ar_rProcUp[55] | 二辊刮刀吸尘风速显示 | float |  | m/S
fjgf0042pro | ar_rProcUp[56] | 内收卷主除尘管道风速显示 | float |  | m/S
fjgf0043pro | ar_rProcUp[57] | 外收卷主除尘管道风速显示 | float |  | m/S
fjgf0044pro | ar_rProcUp[90] | 上预热温度显示 | float
fjgf0045pro | ar_rProcUp[91] | 上预热温度设定 | float
fjgf0046pro | ar_rProcUp[92] | 下预热温度显示 | float
fjgf0047pro | ar_rProcUp[93] | 下预热温度设定 | float
fjgf0048pro | ar_rProcUp[94] | 主辊温度显示 | float
fjgf0049pro | ar_rProcUp[95] | 主辊温度设定 | float
fjgf0050pro | ar_rProcUp[58] | A1总宽 | float |  | mm
fjgf0051pro | ar_rProcUp[59] | A2总宽 | float |  | mm
fjgf0052pro | ar_rProcUp[60] | A3总宽 | float |  | mm
fjgf0053pro | ar_rProcUp[61] | A4总宽 | float |  | mm
fjgf0054pro | ar_rProcUp[62] | A5总宽 | float |  | mm
fjgf0055pro | ar_rProcUp[63] | A6总宽 | float |  | mm
fjgf0056pro | ar_rProcUp[64] | A7总宽 | float |  | mm
fjgf0057pro | ar_rProcUp[65] | A8总宽 | float |  | mm
fjgf0058pro | ar_rProcUp[66] | A1极耳1 | float |  | mm
fjgf0059pro | ar_rProcUp[67] | A2极耳1 | float |  | mm
fjgf0060pro | ar_rProcUp[68] | A3极耳1 | float |  | mm
fjgf0061pro | ar_rProcUp[69] | A4极耳1 | float |  | mm
fjgf0062pro | ar_rProcUp[70] | A5极耳1 | float |  | mm
fjgf0063pro | ar_rProcUp[71] | A6极耳1 | float |  | mm
fjgf0064pro | ar_rProcUp[72] | A7极耳1 | float |  | mm
fjgf0065pro | ar_rProcUp[73] | A8极耳1 | float |  | mm
fjgf0066pro | ar_rProcUp[74] | A1碳膜1 | float |  | mm
fjgf0067pro | ar_rProcUp[75] | A2碳膜1 | float |  | mm
fjgf0068pro | ar_rProcUp[76] | A3碳膜1 | float |  | mm
fjgf0069pro | ar_rProcUp[77] | A4碳膜1 | float |  | mm
fjgf0070pro | ar_rProcUp[78] | A5碳膜1 | float |  | mm
fjgf0071pro | ar_rProcUp[79] | A6碳膜1 | float |  | mm
fjgf0072pro | ar_rProcUp[80] | A7碳膜1 | float |  | mm
fjgf0073pro | ar_rProcUp[81] | A8碳膜1 | float |  | mm
fjgf0074pro | ar_rProcUp[82] | B1极耳1 | float |  | mm
fjgf0075pro | ar_rProcUp[83] | B2极耳1 | float |  | mm
fjgf0076pro | ar_rProcUp[84] | B3极耳1 | float |  | mm
fjgf0077pro | ar_rProcUp[85] | B4极耳1 | float |  | mm
fjgf0078pro | ar_rProcUp[86] | B5极耳1 | float |  | mm
fjgf0079pro | ar_rProcUp[87] | B6极耳1 | float |  | mm
fjgf0080pro | ar_rProcUp[88] | B7极耳1 | float |  | mm
fjgf0081pro | ar_rProcUp[89] | B8极耳1 | float |  | mm
fjgf0082pro | ar_rProcUp[90] | B1碳膜1 | float |  | mm
fjgf0083pro | ar_rProcUp[91] | B2碳膜1 | float |  | mm
fjgf0084pro | ar_rProcUp[92] | B3碳膜1 | float |  | mm
fjgf0085pro | ar_rProcUp[93] | B4碳膜1 | float |  | mm
fjgf0086pro | ar_rProcUp[94] | B5碳膜1 | float |  | mm
fjgf0087pro | ar_rProcUp[95] | B6碳膜1 | float |  | mm
fjgf0088pro | ar_rProcUp[96] | B7碳膜1 | float |  | mm
fjgf0089pro | ar_rProcUp[97] | B8碳膜1 | float |  | mm
fjgf0090pro | ar_rProcUp[98] | A1陶瓷边1 | float |  | mm
fjgf0091pro | ar_rProcUp[99] | A2陶瓷边1 | float |  | mm
fjgf0092pro | ar_rProcUp[100] | A3陶瓷边1 | float |  | mm
fjgf0093pro | ar_rProcUp[101] | A4陶瓷边1 | float |  | mm
fjgf0094pro | ar_rProcUp[102] | A5陶瓷边1 | float |  | mm
fjgf0095pro | ar_rProcUp[103] | A6陶瓷边1 | float |  | mm
fjgf0096pro | ar_rProcUp[104] | A7陶瓷边1 | float |  | mm
fjgf0097pro | ar_rProcUp[105] | A8陶瓷边1 | float |  | mm
fjgf0098pro | ar_rProcUp[106] | B1陶瓷边1 | float |  | mm
fjgf0099pro | ar_rProcUp[107] | B2陶瓷边1 | float |  | mm
fjgf0100pro | ar_rProcUp[108] | B3陶瓷边1 | float |  | mm
fjgf0101pro | ar_rProcUp[109] | B4陶瓷边1 | float |  | mm
fjgf0102pro | ar_rProcUp[110] | B5陶瓷边1 | float |  | mm
fjgf0103pro | ar_rProcUp[111] | B6陶瓷边1 | float |  | mm
fjgf0104pro | ar_rProcUp[112] | B7陶瓷边1 | float |  | mm
fjgf0105pro | ar_rProcUp[113] | B8陶瓷边1 | float |  | mm
fjgf0106pro | ar_rProcUp[114] | 正面瑕疵数 | float
fjgf0107pro | ar_rProcUp[115] | 反面瑕疵数 | float
fjgf0108pro | ar_rProcUp[116] | 厚度目标值 | float
fjgf0109pro | ar_rProcUp[117] | 厚度控制上限 | float
fjgf0110pro | ar_rProcUp[118] | 厚度控制下限 | float
fjgf0111pro | ar_rProcUp[119] | 厚度规格上限 | float
fjgf0112pro | ar_rProcUp[120] | 厚度规格下限 | float
fjgf0113pro | ar_rProcUp[121] | 横向各分区平均值 1 | float
fjgf0114pro | ar_rProcUp[122] | 横向各分区平均值 2 | float
fjgf0115pro | ar_rProcUp[123] | 横向各分区平均值 3 | float
fjgf0116pro | ar_rProcUp[124] | 横向各分区平均值 4 | float
fjgf0117pro | ar_rProcUp[125] | 横向各分区平均值 5 | float
fjgf0118pro | ar_rProcUp[126] | 横向各分区平均值 6 | float
fjgf0119pro | ar_rProcUp[127] | 横向各分区平均值 7 | float
fjgf0120pro | ar_rProcUp[128] | 横向各分区平均值 8 | float
fjgf0121pro | ar_rProcUp[129] | 横向各分区平均值 9 | float
fjgf0122pro | ar_rProcUp[130] | 横向各分区平均值 10 | float
fjgf0123pro | ar_rProcUp[131] | 横向各分区平均值 11 | float
fjgf0124pro | ar_rProcUp[132] | 横向各分区平均值 12 | float
fjgf0125pro | ar_rProcUp[133] | 横向各分区平均值 13 | float
fjgf0126pro | ar_rProcUp[134] | 横向各分区平均值 14 | float
fjgf0127pro | ar_rProcUp[135] | 横向各分区平均值 15 | float
fjgf0128pro | ar_rProcUp[136] | 横向各分区平均值 16 | float
fjgf0129pro | ar_rProcUp[137] | 横向各分区平均值 17 | float
fjgf0130pro | ar_rProcUp[138] | 横向各分区平均值 18 | float
fjgf0131pro | ar_rProcUp[139] | 横向各分区平均值 19 | float
fjgf0132pro | ar_rProcUp[140] | 横向各分区平均值 20 | float
fjgf0133pro | ar_rProcUp[141] | 横向总平均值 | float
fjgf0134pro | ar_rProcUp[142] | 横向最大值 | float
fjgf0135pro | ar_rProcUp[143] | 横向最小值 | float
fjgf0136pro | ar_rProcUp[144] | 扫描速度（毫米/秒） | float
fjgf0137pro | ar_rProcUp[145] | 分区数 | float
fjgf0138pro | ar_rProcUp[146] | 测厚仪补偿值 | float
fjgf0139pro | ar_rProcUp[147] | CPK | float
fjgf0140pro | ar_rProcUp[148] | COV | float

## 切卷
| 点位编码 | 点位名称 | 数据类型 | 地址 | 单位 | 备注
DEVICECODE | GCSJ1 | 设备编码 | string | EquipmentCodeSet
TENANTID | GCSJ2 | 租户ID | String |  |  | 需明确，待确认
DEVICETIME | GCSJ3 | 设备数据产生时间 | datetime | stMesProc.ar_strProcUp[101]
ORDERNUM | GCSJ4 | 工单 | string |  |  | 需明确，待确认
BATCHCODE | GCSJ5 | 批次号 | string |  |  | 需明确，待确认
| GCSJ6 | 正极激光功率 | real | stEm241.Laser.Status.rLaserPower
| GCSJ7 | 正极激光频率 | real | stEm241.Laser.Status.rLaserFrequency
| GCSJ8 | 负极激光功率 | real | stEm141.Laser.Status.rLaserPower
| GCSJ9 | 负极激光频率 | real | stEm141.Laser.Status.rLaserFrequency
| GCSJ10 | 正极放卷张力 | real | stEM211.Par.Tension.rSetPoint
| GCSJ11 | 负极放卷张力 | real | stEM111.Par.Tension.rSetPoint
| GCSJ12 | 起卷加速度 | real | stEM511.sv[1].Par.arrAcc[0]
| GCSJ13 | 卷绕线速度 | real | stEM511.sv[1].Status.rActVel
| GCSJ14 | 负极极片张力 | real | stEM1A1.Status.rActTension
| GCSJ15 | 正极极片张力 | real | stEM2A1.Status.rActTension
| GCSJ16 | 上隔膜张力 | real | stEM3A1.Status.rActTension
| GCSJ17 | 下隔膜张力 | real | stEM4A1.Status.rActTension
| GCSJ18 | 隔膜切刀加热温度 | real | stEM511.TempSCut.Status.rTempGet
| GCSJ19 | CCD#1正极包负极最小值 | real | stData.Wd.WdCCD.arrGeneral[3]
| GCSJ20 | CCD#1正极包负极最大值 | real | stData.Wd.WdCCD.arrGeneral[2]
| GCSJ21 | CCD#3正极包负极最小值 | real | stData.Wd.WdCCD.arrGeneral[1]
| GCSJ22 | CCD#3正极包负极最大值 | real | stData.Wd.WdCCD.arrGeneral[0]
| GCSJ23 | CCD#2正极包负极最小值 | real | stData.Wd.WdCCD.arrGeneral[7]
| GCSJ24 | CCD#2正极包负极最大值 | real | stData.Wd.WdCCD.arrGeneral[6]
| GCSJ25 | CCD#4正极包负极最小值 | real | stData.Wd.WdCCD.arrGeneral[9]
| GCSJ26 | CCD#4正极包负极最大值 | real | stData.Wd.WdCCD.arrGeneral[8]
| GCSJ27 | CCD#2正极包AT9最大值 | real | stData.Wd.WdCCD.arrGeneral[21]
| GCSJ28 | CCD#4正极包AT9最小值 | real | stData.Wd.WdCCD.arrGeneral[20]
| GCSJ29 | CCD#4正极包AT9最大值 | real | stData.Wd.WdCCD.arrGeneral[23]
| GCSJ30 | 头部纵向overhang | real | stData.Wd.rHeadOH
| GCSJ31 | 尾部纵向overhang | real | stData.Wd.rTailOH
| GCSJ32 | 同圈Overhang最小值 | real | stData.Wd.WdCCD.arrGeneral[3] |  | 无
| GCSJ33 | 正极毛刺黄标漏检 | real | stEM2C1.AD[1].rDigOut
| GCSJ34 | 负极毛刺黄标漏检 | real | stEM1C1.AD[1].rDigOut
| GCSJ35 | 上隔膜超差 | real
| GCSJ36 | 下隔膜超差 | real
| GCSJ37 | 卷针号 | real | stMesProc.ar_rProcUp[10]
| GCSJ38 | 正极片总长 | real | stEM2L1.Status.rCurrentLength
| GCSJ39 | 负极片总长 | real | stEM1L1.Status.rCurrentLength
| GCSJ40 | 上隔膜总长 | real | stEM3L1.Status.rCurrentLength
| GCSJ41 | 下隔膜总长 | real | stEM4L1.Status.rCurrentLength
| GCSJ42 | 正极耳数量 | real | stTabwidth_PInside.Status.iCountNum
| GCSJ43 | 负极耳数量 | real | stTabwidth_NInside.Status.iCountNum

## 预热
| 点位编码 | 点位名称 | 数据类型 | 地址 | 单位 | 备注
yr0001pro | DEVICECODE | 设备编码 | string
yr0002pro | DEVICETIME | 设备数据产生时间 | datetime
yr0003pro | ORDERNUM | 工单 | string
yr0004pro | BATCHCODE | 批次号 | string
yr0005pro | YRCS01 | 1层温度1 | D3000 | 1 | Float | ℃
yr0006pro | YRCS02 | 1层温度2 | D3002 | 1 | Float | ℃
yr0007pro | YRCS03 | 1层温度3 | D3004 | 1 | Float | ℃
yr0008pro | YRCS04 | 1层温度4 | D3006 | 1 | Float | ℃
yr0009pro | YRCS05 | 1层温度5 | D3008 | 1 | Float | ℃
yr0010pro | YRCS06 | 1层温度6 | D3010 | 1 | Float | ℃
yr0011pro | YRCS07 | 2层温度1 | D3200 | 1 | Float | ℃
yr0012pro | YRCS08 | 2层温度2 | D3202 | 1 | Float | ℃
yr0013pro | YRCS09 | 2层温度3 | D3204 | 1 | Float | ℃
yr0014pro | YRCS10 | 2层温度4 | D3206 | 1 | Float | ℃
yr0015pro | YRCS11 | 2层温度5 | D3208 | 1 | Float | ℃
yr0016pro | YRCS12 | 2层温度6 | D3210 | 1 | Float | ℃
yr0017pro | YRCS13 | 操作者 | D9060 | 20 | String
yr0018pro | YRCS14 | 运行状态 | D9101 | 1 | Int16
yr0019pro | YRCS15 | 待机状态 | D9102 | 1 | Int16
yr0020pro | YRCS16 | 故障状态 | D9103 | 1 | Int16
yr0021pro | YRCS17 | 待料状态 | D9104 | 1 | Int16
yr0022pro | YRCS18 | 堵料状态 | D9105 | 1 | Int16
yr0023pro |  | 产品码

## 热压
| 点位编码 | 点位名称 | 数据类型 | 地址 | 单位 | 备注
ry0001pro | DEVICECODE | 设备编码 | string
ry0002pro | DEVICETIME | 设备数据产生时间 | datetime
ry0003pro | ORDERNUM | 工单 | string
ry0004pro | BATCHCODE | 批次号 | string
ry0005pro | RY0001 | A11上左温度 | WORD | %D0 | Float | ℃
ry0006pro | RY0002 | A11下左温度 | WORD | %D1 | Float | ℃
ry0007pro | RY0003 | A12上左温度 | WORD | %D2 | Float | ℃
ry0008pro | RY0004 | A12下左温度 | WORD | %D3 | Float | ℃
ry0009pro | RY0005 | A13上左温度 | WORD | %D4 | Float | ℃
ry0010pro | RY0006 | A13下左温度 | WORD | %D5 | Float | ℃
ry0011pro | RY0007 | A14上左温度 | WORD | %D6 | Float | ℃
ry0012pro | RY0008 | A14下左温度 | WORD | %D7 | Float | ℃
ry0013pro | RY0009 | A11上右温度 | WORD | %D8 | Float | ℃
ry0014pro | RY0010 | A11下右温度 | WORD | %D9 | Float | ℃
ry0015pro | RY0011 | A12上右温度 | WORD | %D10 | Float | ℃
ry0016pro | RY0012 | A12下右温度 | WORD | %D11 | Float | ℃
ry0017pro | RY0013 | A13上右温度 | WORD | %D12 | Float | ℃
ry0018pro | RY0014 | A13下右温度 | WORD | %D13 | Float | ℃
ry0019pro | RY0015 | A14上右温度 | WORD | %D14 | Float | ℃
ry0020pro | RY0016 | A14下右温度 | WORD | %D15 | Float | ℃
ry0021pro | RY0017 | A21上左温度 | WORD | %D16 | Float | ℃
ry0022pro | RY0018 | A21下左温度 | WORD | %D17 | Float | ℃
ry0023pro | RY0019 | A22上左温度 | WORD | %D18 | Float | ℃
ry0024pro | RY0020 | A22下左温度 | WORD | %D19 | Float | ℃
ry0025pro | RY0021 | A23上左温度 | WORD | %D20 | Float | ℃
ry0026pro | RY0022 | A23下左温度 | WORD | %D21 | Float | ℃
ry0027pro | RY0023 | A24上左温度 | WORD | %D22 | Float | ℃
ry0028pro | RY0024 | A24下左温度 | WORD | %D23 | Float | ℃
ry0029pro | RY0025 | A21上右温度 | WORD | %D24 | Float | ℃
ry0030pro | RY0026 | A21下右温度 | WORD | %D25 | Float | ℃
ry0031pro | RY0027 | A22上右温度 | WORD | %D26 | Float | ℃
ry0032pro | RY0028 | A22下右温度 | WORD | %D27 | Float | ℃
ry0033pro | RY0029 | A23上右温度 | WORD | %D28 | Float | ℃
ry0034pro | RY0030 | A23下右温度 | WORD | %D29 | Float | ℃
ry0035pro | RY0031 | A24上右温度 | WORD | %D30 | Float | ℃
ry0036pro | RY0032 | A24下右温度 | WORD | %D31 | Float | ℃
ry0037pro | RY0033 | A31上左温度 | WORD | %D32 | Float | ℃
ry0038pro | RY0034 | A31下左温度 | WORD | %D33 | Float | ℃
ry0039pro | RY0035 | A32上左温度 | WORD | %D34 | Float | ℃
ry0040pro | RY0036 | A32下左温度 | WORD | %D35 | Float | ℃
ry0041pro | RY0037 | A33上左温度 | WORD | %D36 | Float | ℃
ry0042pro | RY0038 | A33下左温度 | WORD | %D37 | Float | ℃
ry0043pro | RY0039 | A34上左温度 | WORD | %D38 | Float | ℃
ry0044pro | RY0040 | A34下左温度 | WORD | %D39 | Float | ℃
ry0045pro | RY0041 | A31上右温度 | WORD | %D40 | Float | ℃
ry0046pro | RY0042 | A31下右温度 | WORD | %D41 | Float | ℃
ry0047pro | RY0043 | A32上右温度 | WORD | %D42 | Float | ℃
ry0048pro | RY0044 | A32下右温度 | WORD | %D43 | Float | ℃
ry0049pro | RY0045 | A33上右温度 | WORD | %D44 | Float | ℃
ry0050pro | RY0046 | A33下右温度 | WORD | %D45 | Float | ℃
ry0051pro | RY0047 | A34上右温度 | WORD | %D46 | Float | ℃
ry0052pro | RY0048 | A34下右温度 | WORD | %D47 | Float | ℃
ry0053pro | RY0049 | A41上左温度 | WORD | %D48 | Float | ℃
ry0054pro | RY0050 | A41下左温度 | WORD | %D49 | Float | ℃
ry0055pro | RY0051 | A42上左温度 | WORD | %D50 | Float | ℃
ry0056pro | RY0052 | A42下左温度 | WORD | %D51 | Float | ℃
ry0057pro | RY0053 | A43上左温度 | WORD | %D52 | Float | ℃
ry0058pro | RY0054 | A43下左温度 | WORD | %D53 | Float | ℃
ry0059pro | RY0055 | A44上左温度 | WORD | %D54 | Float | ℃
ry0060pro | RY0056 | A44下左温度 | WORD | %D55 | Float | ℃
ry0061pro | RY0057 | A41上右温度 | WORD | %D56 | Float | ℃
ry0062pro | RY0058 | A41下右温度 | WORD | %D57 | Float | ℃
ry0063pro | RY0059 | A42上右温度 | WORD | %D58 | Float | ℃
ry0064pro | RY0060 | A42下右温度 | WORD | %D59 | Float | ℃
ry0065pro | RY0061 | A43上右温度 | WORD | %D60 | Float | ℃
ry0066pro | RY0062 | A43下右温度 | WORD | %D61 | Float | ℃
ry0067pro | RY0063 | A44上右温度 | WORD | %D62 | Float | ℃
ry0068pro | RY0064 | A44下右温度 | WORD | %D63 | Float | ℃
ry0069pro | RY0065 | A51上左温度 | WORD | %D64 | Float | ℃
ry0070pro | RY0066 | A51下左温度 | WORD | %D65 | Float | ℃
ry0071pro | RY0067 | A52上左温度 | WORD | %D66 | Float | ℃
ry0072pro | RY0068 | A52下左温度 | WORD | %D67 | Float | ℃
ry0073pro | RY0069 | A53上左温度 | WORD | %D68 | Float | ℃
ry0074pro | RY0070 | A53下左温度 | WORD | %D69 | Float | ℃
ry0075pro | RY0071 | A54上左温度 | WORD | %D70 | Float | ℃
ry0076pro | RY0072 | A54下左温度 | WORD | %D71 | Float | ℃
ry0077pro | RY0073 | A51上右温度 | WORD | %D72 | Float | ℃
ry0078pro | RY0074 | A51下右温度 | WORD | %D73 | Float | ℃
ry0079pro | RY0075 | A52上右温度 | WORD | %D74 | Float | ℃
ry0080pro | RY0076 | A52下右温度 | WORD | %D75 | Float | ℃
ry0081pro | RY0077 | A53上右温度 | WORD | %D76 | Float | ℃
ry0082pro | RY0078 | A53下右温度 | WORD | %D77 | Float | ℃
ry0083pro | RY0079 | A54上右温度 | WORD | %D78 | Float | ℃
ry0084pro | RY0080 | A54下右温度 | WORD | %D79 | Float | ℃
ry0085pro | RY0081 | B11上左温度 | WORD | %D80 | Float | ℃
ry0086pro | RY0082 | B11下左温度 | WORD | %D81 | Float | ℃
ry0087pro | RY0083 | B12上左温度 | WORD | %D82 | Float | ℃
ry0088pro | RY0084 | B12下左温度 | WORD | %D83 | Float | ℃
ry0089pro | RY0085 | B13上左温度 | WORD | %D84 | Float | ℃
ry0090pro | RY0086 | B13下左温度 | WORD | %D85 | Float | ℃
ry0091pro | RY0087 | B14上左温度 | WORD | %D86 | Float | ℃
ry0092pro | RY0088 | B14下左温度 | WORD | %D87 | Float | ℃
ry0093pro | RY0089 | B11上右温度 | WORD | %D88 | Float | ℃
ry0094pro | RY0090 | B11下右温度 | WORD | %D89 | Float | ℃
ry0095pro | RY0091 | B12上右温度 | WORD | %D90 | Float | ℃
ry0096pro | RY0092 | B12下右温度 | WORD | %D91 | Float | ℃
ry0097pro | RY0093 | B13上右温度 | WORD | %D92 | Float | ℃
ry0098pro | RY0094 | B13下右温度 | WORD | %D93 | Float | ℃
ry0099pro | RY0095 | B14上右温度 | WORD | %D94 | Float | ℃
ry0100pro | RY0096 | B14下右温度 | WORD | %D95 | Float | ℃
ry0101pro | RY0097 | B21上左温度 | WORD | %D96 | Float | ℃
ry0102pro | RY0098 | B21下左温度 | WORD | %D97 | Float | ℃
ry0103pro | RY0099 | B22上左温度 | WORD | %D98 | Float | ℃
ry0104pro | RY0100 | B22下左温度 | WORD | %D99 | Float | ℃
ry0105pro | RY0101 | B23上左温度 | WORD | %D100 | Float | ℃
ry0106pro | RY0102 | B23下左温度 | WORD | %D101 | Float | ℃
ry0107pro | RY0103 | B24上左温度 | WORD | %D102 | Float | ℃
ry0108pro | RY0104 | B24下左温度 | WORD | %D103 | Float | ℃
ry0109pro | RY0105 | B21上右温度 | WORD | %D104 | Float | ℃
ry0110pro | RY0106 | B21下右温度 | WORD | %D105 | Float | ℃
ry0111pro | RY0107 | B22上右温度 | WORD | %D106 | Float | ℃
ry0112pro | RY0108 | B22下右温度 | WORD | %D107 | Float | ℃
ry0113pro | RY0109 | B23上右温度 | WORD | %D108 | Float | ℃
ry0114pro | RY0110 | B23下右温度 | WORD | %D109 | Float | ℃
ry0115pro | RY0111 | B24上右温度 | WORD | %D110 | Float | ℃
ry0116pro | RY0112 | B24下右温度 | WORD | %D111 | Float | ℃
ry0117pro | RY0113 | B31上左温度 | WORD | %D112 | Float | ℃
ry0118pro | RY0114 | B31下左温度 | WORD | %D113 | Float | ℃
ry0119pro | RY0115 | B32上左温度 | WORD | %D114 | Float | ℃
ry0120pro | RY0116 | B32下左温度 | WORD | %D115 | Float | ℃
ry0121pro | RY0117 | B33上左温度 | WORD | %D116 | Float | ℃
ry0122pro | RY0118 | B33下左温度 | WORD | %D117 | Float | ℃
ry0123pro | RY0119 | B34上左温度 | WORD | %D118 | Float | ℃
ry0124pro | RY0120 | B34下左温度 | WORD | %D119 | Float | ℃
ry0125pro | RY0121 | B31上右温度 | WORD | %D120 | Float | ℃
ry0126pro | RY0122 | B31下右温度 | WORD | %D121 | Float | ℃
ry0127pro | RY0123 | B32上右温度 | WORD | %D122 | Float | ℃
ry0128pro | RY0124 | B32下右温度 | WORD | %D123 | Float | ℃
ry0129pro | RY0125 | B33上右温度 | WORD | %D124 | Float | ℃
ry0130pro | RY0126 | B33下右温度 | WORD | %D125 | Float | ℃
ry0131pro | RY0127 | B34上右温度 | WORD | %D126 | Float | ℃
ry0132pro | RY0128 | B34下右温度 | WORD | %D127 | Float | ℃
ry0133pro | RY0129 | B41上左温度 | WORD | %D128 | Float | ℃
ry0134pro | RY0130 | B41下左温度 | WORD | %D129 | Float | ℃
ry0135pro | RY0131 | B42上左温度 | WORD | %D130 | Float | ℃
ry0136pro | RY0132 | B42下左温度 | WORD | %D131 | Float | ℃
ry0137pro | RY0133 | B43上左温度 | WORD | %D132 | Float | ℃
ry0138pro | RY0134 | B43下左温度 | WORD | %D133 | Float | ℃
ry0139pro | RY0135 | B44上左温度 | WORD | %D134 | Float | ℃
ry0140pro | RY0136 | B44下左温度 | WORD | %D135 | Float | ℃
ry0141pro | RY0137 | B41上右温度 | WORD | %D136 | Float | ℃
ry0142pro | RY0138 | B41下右温度 | WORD | %D137 | Float | ℃
ry0143pro | RY0139 | B42上右温度 | WORD | %D138 | Float | ℃
ry0144pro | RY0140 | B42下右温度 | WORD | %D139 | Float | ℃
ry0145pro | RY0141 | B43上右温度 | WORD | %D140 | Float | ℃
ry0146pro | RY0142 | B43下右温度 | WORD | %D141 | Float | ℃
ry0147pro | RY0143 | B44上右温度 | WORD | %D142 | Float | ℃
ry0148pro | RY0144 | B44下右温度 | WORD | %D143 | Float | ℃
ry0149pro | RY0145 | B51上左温度 | WORD | %D144 | Float | ℃
ry0150pro | RY0146 | B51下左温度 | WORD | %D145 | Float | ℃
ry0151pro | RY0147 | B52上左温度 | WORD | %D146 | Float | ℃
ry0152pro | RY0148 | B52下左温度 | WORD | %D147 | Float | ℃
ry0153pro | RY0149 | B53上左温度 | WORD | %D148 | Float | ℃
ry0154pro | RY0150 | B53下左温度 | WORD | %D149 | Float | ℃
ry0155pro | RY0151 | B54上左温度 | WORD | %D150 | Float | ℃
ry0156pro | RY0152 | B54下左温度 | WORD | %D151 | Float | ℃
ry0157pro | RY0153 | B51上右温度 | WORD | %D152 | Float | ℃
ry0158pro | RY0154 | B51下右温度 | WORD | %D153 | Float | ℃
ry0159pro | RY0155 | B52上右温度 | WORD | %D154 | Float | ℃
ry0160pro | RY0156 | B52下右温度 | WORD | %D155 | Float | ℃
ry0161pro | RY0157 | B53上右温度 | WORD | %D156 | Float | ℃
ry0162pro | RY0158 | B53下右温度 | WORD | %D157 | Float | ℃
ry0163pro | RY0159 | B54上右温度 | WORD | %D158 | Float | ℃
ry0164pro | RY0160 | B54下右温度 | WORD | %D159 | Float | ℃
ry0165pro | RY0161 | A11压力 | REAL | %D160 | KG
ry0166pro | RY0162 | A12压力 | REAL | %D161 | KG
ry0167pro | RY0163 | A13压力 | REAL | %D162 | KG
ry0168pro | RY0164 | A14压力 | REAL | %D163 | KG
ry0169pro | RY0165 | A21压力 | REAL | %D164 | KG
ry0170pro | RY0166 | A22压力 | REAL | %D165 | KG
ry0171pro | RY0167 | A23压力 | REAL | %D166 | KG
ry0172pro | RY0168 | A24压力 | REAL | %D167 | KG
ry0173pro | RY0169 | A31压力 | REAL | %D168 | KG
ry0174pro | RY0170 | A32压力 | REAL | %D169 | KG
ry0175pro | RY0171 | A33压力 | REAL | %D170 | KG
ry0176pro | RY0172 | A34压力 | REAL | %D171 | KG
ry0177pro | RY0173 | A41压力 | REAL | %D172 | KG
ry0178pro | RY0174 | A42压力 | REAL | %D173 | KG
ry0179pro | RY0175 | A43压力 | REAL | %D174 | KG
ry0180pro | RY0176 | A44压力 | REAL | %D175 | KG
ry0181pro | RY0177 | A51压力 | REAL | %D176 | KG
ry0182pro | RY0178 | A52压力 | REAL | %D177 | KG
ry0183pro | RY0179 | A53压力 | REAL | %D178 | KG
ry0184pro | RY0180 | A54压力 | REAL | %D179 | KG
ry0185pro | RY0181 | B11压力 | REAL | %D180 | KG
ry0186pro | RY0182 | B12压力 | REAL | %D181 | KG
ry0187pro | RY0183 | B13压力 | REAL | %D182 | KG
ry0188pro | RY0184 | B14压力 | REAL | %D183 | KG
ry0189pro | RY0185 | B21压力 | REAL | %D184 | KG
ry0190pro | RY0186 | B22压力 | REAL | %D185 | KG
ry0191pro | RY0187 | B23压力 | REAL | %D186 | KG
ry0192pro | RY0188 | B24压力 | REAL | %D187 | KG
ry0193pro | RY0189 | B31压力 | REAL | %D188 | KG
ry0194pro | RY0190 | B32压力 | REAL | %D189 | KG
ry0195pro | RY0191 | B33压力 | REAL | %D190 | KG
ry0196pro | RY0192 | B34压力 | REAL | %D191 | KG
ry0197pro | RY0193 | B41压力 | REAL | %D192 | KG
ry0198pro | RY0194 | B42压力 | REAL | %D193 | KG
ry0199pro | RY0195 | B43压力 | REAL | %D194 | KG
ry0200pro | RY0196 | B44压力 | REAL | %D195 | KG
ry0201pro | RY0197 | B51压力 | REAL | %D196 | KG
ry0202pro | RY0198 | B52压力 | REAL | %D197 | KG
ry0203pro | RY0199 | B53压力 | REAL | %D198 | KG
ry0204pro | RY0200 | B54压力 | REAL | %D199 | KG
ry0205pro | RY0201 | 操作者1 | INT | D250
ry0206pro | RY0202 | 操作者2 | INT | D251
ry0207pro | RY0203 | 操作者3 | INT | D252
ry0208pro | RY0204 | 操作者4 | INT | D253
ry0209pro | RY0205 | 操作者5 | INT | D254
ry0210pro | RY0206 | 操作者6 | INT | D255
ry0211pro | RY0207 | 操作者7 | INT | D256
ry0212pro | RY0208 | 操作者8 | INT | D257
ry0213pro | RY0209 | 操作者9 | INT | D258
ry0214pro | RY0210 | 操作者10 | INT | D259
ry0215pro | RY0202 | 运行状态 | INT | %D260
ry0216pro | RY0203 | 待机状态 | INT | %D261
ry0217pro | RY0204 | 故障状态 | INT | %D262
ry0218pro | RY0205 | 待料状态 | INT | %D263
ry0219pro | RY0206 | 堵料状态 | INT | %D264
ry0220pro | RY0207 | 产品码 | string | %D400

## 肩胶贴胶
| 点位编码 | 点位名称 | 数据类型 | 地址 | 单位 | 备注
jctj0001pro | DEVICECODE | 设备编码 | string | D5000
jctj0002pro | DEVICETIME | 设备数据产生时间 | datetime | D5020
jctj0003pro | ORDERNUM | 工单 | string | D5040
jctj0004pro | BATCHCODE | 批次号 | string | D5060
jctj0005pro | JCPD001 | 小车除尘风速 | float | D5080 | m/s
jctj0006pro | Run | 运行状态 | INT | D5100
jctj0007pro | Wait | 待机状态 | INT | D5101
jctj0008pro | Fault | 故障状态 | INT | D5102
jctj0009pro | waitmaterial | 待料状态 | INT | D5103
jctj0010pro | WAITDOWN | 堵料状态 | INT | D5104
jctj0011pro |  | 产品码

## x-ray
| 点位编码 | 点位名称 | 数据类型 | 地址 | 单位 | 备注
xray0001pro | DEVICECODE | 设备编码 | int16 | D40
xray0002pro | DEVICETIME | 设备数据产生时间 | datetime
xray0003pro | ORDERNUM | 工单 | string
xray0004pro | BATCHCODE | 批次号 | string
xray0005pro |  | 产品码 | string[50] | D42

## 检测配对
| 点位编码 | 点位名称 | 数据类型 | 地址 | 单位 | 备注
jcpd0001pro | DEVICECODE | 设备编码 | string | d5000
jcpd0002pro | DEVICETIME | 设备数据产生时间 | datetime | d5020
jcpd0003pro | ORDERNUM | 工单 | string | d5040
jcpd0004pro | BATCHCODE | 批次号 | string | d5060
jcpd0005pro | JCPD001 | 小车除尘风速 | float | d5080 | m/s
jcpd0006pro | Run | 运行状态 | INT | d5100
jcpd0007pro | Wait | 待机状态 | INT | d5101
jcpd0008pro | Fault | 故障状态 | INT | d5102
jcpd0009pro | waitmaterial | 待料状态 | INT | d5103
jcpd0010pro | WAITDOWN | 堵料状态 | INT | d5104
jcpd0011pro |  | 产品码

## 超声波焊接
| 点位编码 | 点位名称 | 数据类型 | 地址 | 单位 | 备注
csbhj0001pro | DEVICECODE | 设备编码 | string | D5000
csbhj0002pro | DEVICETIME | 设备数据产生时间 | datetime | D5010
csbhj0003pro | ORDERNUM | 工单 | string | D5020
csbhj0004pro | BATCHCODE | 批次号 | string | D5030
csbhj0005pro | Operation | 操作者 | String | D5040
csbhj0006pro | Run | 运行状态 | INT | D5050
csbhj0007pro | Wait | 待机状态 | INT | D5051
csbhj0008pro | Fault | 故障状态 | INT | D5052
csbhj0009pro | waitmaterial | 待料状态 | INT | D5053
csbhj0010pro | WAITDOWN | 堵料状态 | INT | D5054
csbhj0011pro | CSBHJ000 | 主管道风速 | float | D5100 | m/s
csbhj0012pro | CSBHJ001 | 超声焊机1风速 | float | D5102 | m/s
csbhj0013pro | CSBHJ002 | 超声焊机2风速 | float | D5104 | m/s
csbhj0014pro | CSBHJ003 | 超声焊机3风速 | float | D5106 | m/s
csbhj0015pro | CSBHJ004 | 超声焊机4风速 | float | D5108 | m/s
csbhj0016pro | CSBHJ005 | 超声焊机5风速 | float | D5110 | m/s
csbhj0017pro | CSBHJ006 | 超声焊机6风速 | float | D5112 | m/s
csbhj0018pro | CSBHJ007 | 超声焊机7风速 | float | D5114 | m/s
csbhj0019pro | CSBHJ008 | 超声焊机8风速 | float | D5116 | m/s
csbhj0020pro | CSBHJ009 | 焊后整线风速1 | float | D5118 | m/s
csbhj0021pro | CSBHJ010 | 焊后整线风速2 | float | D5120 | m/s
csbhj0022pro | CSBHJ011 | 治具除尘风速 | float | D5122 | m/s
csbhj0023pro | CSBHJ012 | 连接片上料风速 | float | D5124 | m/s
csbhj0024pro | CSBHJ013 | 焊后贴胶主管风速 | float | D5126 | m/s
csbhj0025pro | CSBHJ014 | 贴胶治具1风速 | float | D5128 | m/s
csbhj0026pro | CSBHJ014 | 贴胶治具2风速 | float | D5130 | m/s
csbhj0027pro |  | 产品码

## 连接片盖板焊
| 点位编码 | 点位名称 | 数据类型 | 地址 | 单位 | 备注
ljpgbhj0001pro | DEVICECODE | 设备编码 | string
ljpgbhj0002pro | DEVICETIME | 设备数据产生时间 | datetime
ljpgbhj0003pro | ORDERNUM | 工单 | string
ljpgbhj0004pro | BATCHCODE | 批次号 | string
ljpgbhj0005pro |  | 主管道风速 | float | D2802 | m/s | 焊接段
ljpgbhj0006pro |  | 焊接侧风速1 | float | D2806 | m/s
ljpgbhj0007pro |  | 焊接侧风速2 | float | D2810 | m/s
ljpgbhj0008pro |  | 焊接后风速1 | float | D2814 | m/s
ljpgbhj0009pro |  | 焊接后风速2 | float | D2818 | m/s
ljpgbhj0010pro |  | 焊后清洁风速1 | float | D2822 | m/s
ljpgbhj0011pro |  | 焊后清洁风速2 | float | D2826 | m/s
ljpgbhj0012pro |  | 合芯风速 | float | D335 | m/s | 合芯段
ljpgbhj0013pro |  | 产品码

## 包膜入壳
| 点位编码 | 点位名称 | 数据类型 | 地址 | 单位 | 备注
bmrk0001pro | DEVICECODE | 设备编码 | string | D3500
bmrk0002pro | DEVICETIME | 设备数据产生时间 | datetime | D3510
bmrk0003pro | ORDERNUM | 工单 | string | D3520
bmrk0004pro | BATCHCODE | 批次号 | string | D3530
bmrk0005pro |  | 上膜风速 | float | D3540 | m/s
bmrk0006pro |  | 烫印风速 | float | D3541 | m/s
bmrk0007pro |  | 壳除尘风速 | float | D3542 | m/s
bmrk0008pro |  | 产品码

## 顶盖全焊
| 点位编码 | 点位名称 | 数据类型 | 地址 | 单位 | 备注
dgrk0001pro | DEVICECODE | 设备编码 | string
dgrk0002pro | DEVICETIME | 设备数据产生时间 | datetime
dgrk0003pro | ORDERNUM | 工单 | string
dgrk0004pro | BATCHCODE | 批次号 | string
dgrk0005pro | DGQH0001 | 预焊风速 | float | D30 | m/s
dgrk0006pro | DGQH0002 | 全焊风速 | float | D32 | m/s
dgrk0007pro | DGQH0003 | 刻码风速 | float | D2514 | m/s
dgrk0008pro |  | 产品码

## 一次氦检
| 点位编码 | 点位名称 | 数据类型 | 地址 | 单位 | 备注
ychj0001pro | DEVICECODE | 设备编码 | string | D400
ychj0002pro | DEVICETIME | 设备数据产生时间 | datetime
ychj0003pro | ORDERNUM | 工单 | string
ychj0004pro | BATCHCODE | 批次号 | string
ychj0005pro |  | 治具1产品码 | STRING[256] | D600
ychj0006pro |  | 治具2产品码 | STRING[256] | D800
ychj0007pro |  | 治具3产品码 | STRING[256] | D1000
ychj0008pro |  | 治具4产品码 | STRING[256] | D1200
ychj0009pro |  | 治具5产品码 | STRING[256] | D1400
ychj0010pro |  | 治具6-9产品码 | STRING[256] | D1600
ychj0011pro |  | 治具1腔体实时压力 | DINT | D1800 | Pa
ychj0012pro |  | 治具1电池实时压力 | DINT | D1802 | Pa
ychj0013pro |  | 治具2腔体实时压力 | DINT | D1804 | Pa
ychj0014pro |  | 治具2电池实时压力 | DINT | D1806 | Pa
ychj0015pro |  | 治具3腔体实时压力 | DINT | D1808 | Pa
ychj0016pro |  | 治具3电池实时压力 | DINT | D1810 | Pa
ychj0017pro |  | 治具4腔体实时压力 | DINT | D1812 | Pa
ychj0018pro |  | 治具4电池实时压力 | DINT | D1814 | Pa
ychj0019pro |  | 治具5腔体实时压力 | DINT | D1816 | Pa
ychj0020pro |  | 治具5电池实时压力 | DINT | D1818 | Pa
ychj0021pro |  | 治具6-1腔体实时压力 | DINT | D1820 | Pa
ychj0022pro |  | 治具6-1电池实时压力 | DINT | D1822 | Pa
ychj0023pro |  | 治具6-2腔体实时压力 | DINT | D1824 | Pa
ychj0024pro |  | 治具6-2电池实时压力 | DINT | D1826 | Pa
ychj0025pro |  | 治具6-3腔体实时压力 | DINT | D1828 | Pa
ychj0026pro |  | 治具6-3电池实时压力 | DINT | D1830 | Pa
ychj0027pro |  | 治具6-4腔体实时压力 | DINT | D1832 | Pa
ychj0028pro |  | 治具6-4电池实时压力 | DINT | D1834 | Pa
ychj0029pro |  | 治具1漏率 | DINT | D1836
ychj0030pro |  | 治具2漏率 | DINT | D1838
ychj0031pro |  | 治具3漏率 | DINT | D1840
ychj0032pro |  | 治具4漏率 | DINT | D1842
ychj0033pro |  | 治具5漏率 | DINT | D1844
ychj0034pro |  | 治具6_1漏率 | DINT | D1846
ychj0035pro |  | 治具6_2漏率 | DINT | D1848
ychj0036pro |  | 治具6_3漏率 | DINT | D1850
ychj0037pro |  | 治具6_4漏率 | DINT | D1852

## 密封钉焊接
| 点位编码 | 点位名称 | 数据类型 | 地址 | 单位 | 备注
| DEVICECODE | 设备编码 | string | D4000
| DEVICETIME | 设备数据产生时间 | datetime | D4100
| ORDERNUM | 工单 | string | D4200
| BATCHCODE | 批次号 | string | D4300
mfdhj0005pro |  | 清洗风速值 | float | D30 | m/s
mfdhj0006pro |  | 预焊A风速值 | float | D31 | m/s
mfdhj0007pro |  | 预焊B风速值 | float | D32 | m/s
mfdhj0008pro |  | 全焊A风速值 | float | D33 | m/s
mfdhj0009pro |  | 全焊B风速值 | float | D34 | m/s
mfdhj0010pro |  | 清洗风压值 | float | D35 | m/s
mfdhj0011pro |  | 预焊A风压值 | float | D36 | m/s
mfdhj0012pro |  | 预焊B风压值 | float | D37 | m/s
mfdhj0013pro |  | 全焊A风压值 | float | D38 | m/s
mfdhj0014pro |  | 全焊B风压值 | float | D39 | m/s
mfdhj0015pro |  | 产品码 | string
mfdhj0016pro |  | 扫码NG工位是否满NG电池 | INT | D6100
mfdhj0017pro |  | 焊前 工位是否满NG电池 | INT | D6101
mfdhj0018pro |  | 焊后NG工位是否满NG电池 | INT | D6102
mfdhj0019pro |  | 扫码NG工位电池数量 | INT | D6103
mfdhj0020pro |  | 焊前NG工位电池数量 | INT | D6104
mfdhj0021pro |  | 焊后NG工位是电池数量 | INT | D6105

## 二次氦检
| 点位编码 | 点位名称 | 数据类型 | 地址 | 单位 | 备注
echj0001pro | DEVICECODE | 设备编码 | string | D400
echj0002pro | DEVICETIME | 设备数据产生时间 | datetime
echj0003pro | ORDERNUM | 工单 | string
echj0004pro | BATCHCODE | 批次号 | string
echj0005pro |  | 治具1产品码 | STRING[256] | D600 |  | 不采集了
echj0006pro |  | 治具2产品码 | STRING[256] | D800
echj0007pro |  | 治具3产品码 | STRING[256] | D1000
echj0008pro |  | 治具4产品码 | STRING[256] | D1200
echj0009pro |  | 治具5产品码 | STRING[256] | D1400
echj0010pro |  | 治具6产品码 | STRING[256] | D1600
echj0011pro |  | 治具7-8产品码 | STRING[256] | D1800
echj0012pro |  | 治具9-10产品码 | STRING[256] | D2000
echj0013pro |  | 治具1腔体实时压力 | DINT | D2200 | Pa
echj0014pro |  | 治具2腔体实时压力 | DINT | D2202 | Pa
echj0015pro |  | 治具3腔体实时压力 | DINT | D2204 | Pa
echj0016pro |  | 治具4腔体实时压力 | DINT | D2206 | Pa
echj0017pro |  | 治具5腔体实时压力 | DINT | D2208 | Pa
echj0018pro |  | 治具6腔体实时压力 | DINT | D2210 | Pa
echj0019pro |  | 治具7腔体实时压力 | DINT | D2212 | Pa
echj0020pro |  | 治具8腔体实时压力 | DINT | D2214 | Pa
echj0021pro |  | 治具9腔体实时压力 | DINT | D2216 | Pa
echj0022pro |  | 治具10腔体实时压力 | DINT | D2218 | Pa
echj0023pro |  | 治具1电芯漏率 | DINT | D2220
echj0024pro |  | 治具2电芯漏率 | DINT | D2222
echj0025pro |  | 治具3电芯漏率 | DINT | D2224
echj0026pro |  | 治具4电芯漏率 | DINT | D2226
echj0027pro |  | 治具5电芯漏率 | DINT | D2228
echj0028pro |  | 治具6电芯漏率 | DINT | D2230
echj0029pro |  | 治具7电芯漏率 | DINT | D2232
echj0030pro |  | 治具8电芯漏率 | DINT | D2234
echj0031pro |  | 治具9电芯漏率 | DINT | D2236
echj0032pro |  | 治具10电芯漏率 | DINT | D2238
echj0033pro |  | 扫码1NG工位是否满NG电池 | DINT | D2240 |  | 是（上传1）/否（上传0）
echj0034pro |  | 氦检1ng工位是否满NG电池 | DINT | D2242
echj0035pro |  | 扫码2NG工位是否满NG电池 | DINT | D2244
echj0036pro |  | 氦检2ng工位是否满NG电池 | DINT | D2246
echj0037pro |  | 扫码1NG工位电池数量 | DINT | D2248
echj0038pro |  | 氦检1ng工位电池数量 | DINT | D2250
echj0039pro |  | 扫码2NG工位电池数量 | DINT | D2252
echj0040pro |  | 氦检2ng工位电池数量 | DINT | D2254

## 烘烤
点位编码 | 点位名称 | 数据类型 | 地址 | 单位 | 备注
DEVICECODE | 设备编码 | string
DEVICETIME | 设备时间 | datetime
TENANTID | 租户ID | String
CAVITY_NUM | 腔体编码 | string
PROCESS_NAME | 工序名称 | string
OPERATEID | 操作者 | string
SHIFT | 班次 | string
DEVICE_STATE | 设备状态 | string
OVEN_RUNTIME | 运行时间 | string
TRAY_NUM | 托盘1条码 | string
| 托盘2条码 | string
| 托盘3条码 | string
| 托盘4条码 | string
Control_Temp1 | 托盘1控温温度01 | string
Control_Temp2 | 托盘1控温温度02 | string
Control_Temp3 | 托盘1控温温度03 | string
Inspection_Temp1 | 托盘1巡检温度01 | string
Inspection_Temp2 | 托盘1巡检温度02 | string
Inspection_Temp3 | 托盘1巡检温度03 | string
| 托盘2控温温度01 | string
| 托盘2控温温度02 | string
| 托盘2控温温度03 | string
| 托盘2巡检温度01 | string
| 托盘2巡检温度02 | string
| 托盘2巡检温度03 | string
| 托盘3控温温度01 | string
| 托盘3控温温度02 | string
| 托盘3控温温度03 | string
| 托盘3巡检温度01 | string
| 托盘3巡检温度02 | string
| 托盘3巡检温度03 | string
| 托盘4控温温度01 | string
| 托盘4控温温度02 | string
| 托盘4控温温度03 | string
| 托盘4巡检温度01 | string
| 托盘4巡检温度02 | string
| 托盘4巡检温度03 | string

## 一次注液
| 点位编码 | 点位名称 | 数据类型 | 地址 | 单位 | 备注
yczy0001pro | DEVICECODE | 设备编码 | string
yczy0002pro | DEVICETIME | 设备数据产生时间 | datetime
yczy0003pro | ORDERNUM | 工单 | string
yczy0004pro | BATCHCODE | 批次号 | string
yczy0005pro | ProcessDataNum1 | 设备状态 | int | W.510 | 无 | 1:自动运行、2：手动运行、3：报警运行、4：进料待料、5：出料堵料、6：待料堵料
yczy0006pro | ProcessDataNum2 | 测漏高真空上限设定值 | int | W.201 | kpa
yczy0007pro | ProcessDataNum3 | 测漏高真空下限设定值 | int | W.202 | kpa
yczy0008pro | ProcessDataNum4 | 测漏抽高真空时间设定 | uint | W.203 | s
yczy0009pro | ProcessDataNum5 | 测漏高真空保压时间设定 | uint | W.204 | s
yczy0010pro | ProcessDataNum6 | 静置负压值设定值 | int | W.302 | kpa
yczy0011pro | ProcessDataNum7 | 静置正压值设定值 | int | W.304 | kpa
yczy0012pro | ProcessDataNum8 | 静置抽真空时间 | uint | W.306 | s
yczy0013pro | ProcessDataNum9 | 静置真空保压时间 | uint | W.307 | s
yczy0014pro | ProcessDataNum10 | 静置充正压1时间 | uint | W.308 | s
yczy0015pro | ProcessDataNum11 | 静置充正压2时间 | uint | W.310 | s
yczy0016pro | ProcessDataNum12 | 静置充正压3时间 | uint | W.312 | s
yczy0017pro | ProcessDataNum13 | 静置充正压4时间 | uint | W.314 | s
yczy0018pro | ProcessDataNum14 | 静置充正压5时间 | uint | W.316 | s
yczy0019pro | ProcessDataNum15 | 静置充正压6时间 | uint | W.318 | s
yczy0020pro | ProcessDataNum16 | 静置正压1保压时间 | uint | W.309 | s
yczy0021pro | ProcessDataNum17 | 静置正压2保压时间 | uint | W.311 | s
yczy0022pro | ProcessDataNum18 | 静置正压3保压时间 | uint | W.313 | s
yczy0023pro | ProcessDataNum19 | 静置正压4保压时间 | uint | W.315 | s
yczy0024pro | ProcessDataNum20 | 静置正压5保压时间 | uint | W.317 | s
yczy0025pro | ProcessDataNum21 | 静置正压6保压时间 | uint | W.319 | s
yczy0026pro | ProcessDataNum22 | 静置破压时间 | uint | W.320 | s
yczy0027pro |  | 产品码

## 化成
点位编码 | 点位名称 | 数据类型 | 地址 | 单位 | 备注
ChannelNo | 通道号 | int | 没有PLC，上位机MQTT转发
MatlCode | 电池条码 | string
StepNo | 工步号 | string
StepType | 工步名称 | string |  |  | 休眠 恒流充电 恒流放电 恒流恒压充电
CircleNo | 循环号 | int
StepTime | 工步时间 | string |  |  | dd,HH:mm:ss
ProcessTime | 流程时间 | string |  |  | dd,HH:mm:ss
CollectTime | 采集时间 | datetime |  |  | yyyy-MM-dd HH:mm:ss
LineVoltage | 线电压 | decimal |  | mV
Current | 电流 | decimal |  | mA
Voltage | 电压 | decimal |  | mV
Pressure | 负压值 | decimal |  | kpa
Energy | 能量 | decimal |  | mWh
Capacity | 容量 | decimal |  | mAh
Temp_Env | 环境温度 | decimal |  | ℃
Temp_Battery | 电池温度 | decimal |  | ℃
产品码

## 分容
点位编码 | 点位名称 | 数据类型 | 地址 | 单位 | 备注
DEVICECODE | 设备编码 | string
TENANTID | 租户ID | String
DEVICETIME | 设备数据产生时间 | datetime
ChannelNo | 通道号 | int | 没有PLC，上位机MQTT转发
MatlCode | 电池条码 | string
StepNo | 工步号 | string
StepType | 工步名称 | string |  |  | 休眠 恒流充电 恒流放电 恒流恒压充电
CircleNo | 循环号 | int
StepTime | 工步时间 | string |  |  | dd,HH:mm:ss
ProcessTime | 流程时间 | string |  |  | dd,HH:mm:ss
CollectTime | 采集时间 | datetime |  |  | yyyy-MM-dd HH:mm:ss
LineVoltage | 线电压 | decimal |  | mV
Current | 电流 | decimal |  | mA
Voltage | 电压 | decimal |  | mV
Energy | 能量 | decimal |  | mWh
Capacity | 容量 | decimal |  | mAh
Temp_Env | 环境温度 | decimal |  | ℃
Temp_Battery | 电池温度 | decimal |  | ℃

## 二次注液
| 点位编码 | 点位名称 | 数据类型 | 地址 | 单位 | 备注
eczy0001pro | DEVICECODE | 设备编码 | string
eczy0002pro | DEVICETIME | 设备数据产生时间 | datetime
eczy0003pro | ORDERNUM | 工单 | string
eczy0004pro | BATCHCODE | 批次号 | string
eczy0005pro | ProcessDataNum1 | 设备状态 | int | W.510 | 无 | 1:自动运行、2：手动运行、3：报警运行、4：进料待料、5：出料堵料、6：待料堵料
eczy0006pro | ProcessDataNum2 | 测漏高真空上限设定值 | int | W.444 | kpa
eczy0007pro | ProcessDataNum3 | 测漏高真空下限设定值 | int | W.445 | kpa
eczy0008pro | ProcessDataNum4 | 测漏抽高真空时间设定 | uint | W.446 | s
eczy0009pro | ProcessDataNum5 | 测漏高真空保压时间设定 | uint | W.447 | s
eczy0010pro | ProcessDataNum6 | 静置负压值设定值 | int | W.252 | kpa
eczy0011pro | ProcessDataNum7 | 静置正压值设定值 | int | W.254 | kpa
eczy0012pro | ProcessDataNum8 | 静置抽真空时间 | uint | W.256 | s
eczy0013pro | ProcessDataNum9 | 静置真空保压时间 | uint | W.257 | s
eczy0014pro | ProcessDataNum10 | 静置充正压1时间 | uint | W.258 | s
eczy0015pro | ProcessDataNum11 | 静置充正压2时间 | uint | W.260 | s
eczy0016pro | ProcessDataNum12 | 静置充正压3时间 | uint | W.262 | s
eczy0017pro | ProcessDataNum13 | 静置充正压4时间 | uint | W.264 | s
eczy0018pro | ProcessDataNum14 | 静置充正压5时间 | uint | W.266 | s
eczy0019pro | ProcessDataNum15 | 静置充正压6时间 | uint | W.268 | s
eczy0020pro | ProcessDataNum16 | 静置正压1保压时间 | uint | W.259 | s
eczy0021pro | ProcessDataNum17 | 静置正压2保压时间 | uint | W.261 | s
eczy0022pro | ProcessDataNum18 | 静置正压3保压时间 | uint | W.263 | s
eczy0023pro | ProcessDataNum19 | 静置正压4保压时间 | uint | W.265 | s
eczy0024pro | ProcessDataNum20 | 静置正压5保压时间 | uint | W.267 | s
eczy0025pro | ProcessDataNum21 | 静置正压6保压时间 | uint | W.269 | s
eczy0026pro | ProcessDataNum22 | 静置破压时间 | uint | W.270 | s
eczy0027pro | ProcessDataNum23 | 回氦前真空设定值 | int | W.66 | kpa
eczy0028pro | ProcessDataNum24 | 回氦后保压时间 | uint | W.86 | s
eczy0029pro | ProcessDataNum25 | 回氦前真空保压时间 | uint | W.75 | s
eczy0030pro | ProcessDataNum26 | 回氦后真空上限设定值 | int | W.76 | kpa
eczy0031pro | ProcessDataNum27 | 回氦后真空下限设定值 | int | W.77 | kpa

## DCIR
点位编码 | 点位名称 | 数据类型 | 地址 | 单位 | 备注
DEVICECODE | 设备编码 | string
TENANTID | 租户ID | String
DEVICETIME | 设备数据产生时间 | datetime
ChannelNo | 通道号 | int | 上位机采集,没有PLC
MatlCode | 电池条码 | string
StepNo | 工步号 | string
StepType | 工步名称 | string |  |  | 休眠 恒流充电 恒流放电 恒流恒压充电
CircleNo | 循环号 | int
StepTime | 工步时间 | string |  |  | dd,HH:mm:ss
ProcessTime | 流程时间 | string |  |  | dd,HH:mm:ss
CollectTime | 采集时间 | datetime |  |  | yyyy-MM-dd HH:mm:ss
LineVoltage | 线电压 | decimal |  | mV
Current | 电流 | decimal |  | mA
Voltage | 电压 | decimal |  | mV
Energy | 能量 | decimal |  | mWh
Capacity | 容量 | decimal |  | mAh
Temp_Env | 环境温度 | decimal |  | ℃
Temp_Battery | 电池温度 | decimal |  | ℃

## OCV3
点位编码 | 点位名称 | 数据类型 | 地址 | 单位 | 备注
DEVICECODE | 设备编码 | string |  |  | PLC只管动作,不参与产品测试
DEVICETIME | 设备数据产生时间 | datetime
ORDERNUM | 工单 | string
BATCHCODE | 批次号 | string
产品码

## OCV4
点位编码 | 点位名称 | 数据类型 | 地址 | 单位 | 备注
DEVICECODE | 设备编码 | string |  |  | PLC只管动作,不参与产品测试
DEVICETIME | 设备数据产生时间 | datetime
ORDERNUM | 工单 | string
BATCHCODE | 批次号 | string
产品码

## 包胶
| 点位编码 | 点位名称 | 数据类型 | 地址 | 单位 | 备注
bj0001pro | DEVICECODE | 设备编码 | string
bj0002pro | DEVICETIME | 设备数据产生时间 | datetime
bj0003pro | ORDERNUM | 工单 | string
bj0004pro | BATCHCODE | 批次号 | string
bj0005pro | BJ-1 | 前包膜-拉膜速度 | REAL | D10 | mm/min | 上线plc1/与BJ-4相同
bj0006pro | BJ-2 | 前包膜-包膜速度 | REAL | D12 | mm/min | 上线plc1
bj0007pro | BJ-3 | 前包膜-包膜辊压力 | REAL | D14 | kgf | 上线plc1
bj0008pro | BJ-4 | 前包膜-蓝膜轴输送速度 | REAL | D10 | mm/min | 上线plc1
bj0009pro | BJ-5 | 前包膜-蓝膜张力 | REAL | D18 | kgf | 上线plc1
bj0010pro | BJ-6 | 后包膜-拉膜速度 | REAL | D20 | mm/min | 上线plc1/与BJ-9相同
bj0011pro | BJ-7 | 后包膜-包膜速度 | REAL | D22 | mm/min | 上线plc1
bj0012pro | BJ-8 | 后包膜-包膜辊压力 | REAL | D24 | kgf | 上线plc1
bj0013pro | BJ-9 | 后包膜-蓝膜轴输送速度 | REAL | D20 | mm/min | 上线plc1
bj0014pro | BJ-10 | 后包膜-蓝膜张力 | REAL | D28 | kgf | 上线plc1
bj0015pro | BJ-11 | 前包膜-拉膜速度 | REAL | D10 | mm/min | 上线plc3/与BJ-14相同
bj0016pro | BJ-12 | 前包膜-包膜速度 | REAL | D12 | mm/min | 上线plc3
bj0017pro | BJ-13 | 前包膜-包膜辊压力 | REAL | D14 | kgf | 上线plc3
bj0018pro | BJ-14 | 前包膜-蓝膜轴输送速度 | REAL | D10 | mm/min | 上线plc3
bj0019pro | BJ-15 | 前包膜-蓝膜张力 | REAL | D18 | kgf | 上线plc3
bj0020pro | BJ-16 | 后包膜-拉膜速度 | REAL | D20 | mm/min | 上线plc3/与BJ-19相同
bj0021pro | BJ-17 | 后包膜-包膜速度 | REAL | D22 | mm/min | 上线plc3
bj0022pro | BJ-18 | 后包膜-包膜辊压力 | REAL | D24 | kgf | 上线plc3
bj0023pro | BJ-19 | 后包膜-蓝膜轴输送速度 | REAL | D20 | mm/min | 上线plc3
bj0024pro | BJ-20 | 后包膜-蓝膜张力 | REAL | D28 | kgf | 上线plc3
bj0025pro | BJ-21 | 前-测厚压力 | INT | D10 | kgf | 下线plc2
bj0026pro | BJ-22 | 前-绝缘压力 | INT | D12 | kgf | 下线plc2
bj0027pro | BJ-23 | 前-保压时间 | INT | D14 | s | 下线plc2
bj0028pro | BJ-24 | 后-测厚压力 | INT | D16 | kgf | 下线plc2
bj0029pro | BJ-25 | 后-绝缘压力 | INT | D18 | kgf | 下线plc2
bj0030pro | BJ-26 | 后-保压时间 | INT | D20 | s | 下线plc2
bj0031pro | BJ-27 | 前-测厚压力 | INT | D10 | kgf | 下线plc4
bj0032pro | BJ-28 | 前-绝缘压力 | INT | D12 | kgf | 下线plc4
bj0033pro | BJ-29 | 前-保压时间 | INT | D14 | s | 下线plc4
bj0034pro | BJ-30 | 后-测厚压力 | INT | D16 | kgf | 下线plc4
bj0035pro | BJ-31 | 后-绝缘压力 | INT | D18 | kgf | 下线plc4
bj0036pro | BJ-32 | 后-保压时间 | INT | D20 | s | 下线plc4
bj0037pro |  | 产品码